## Sheet1
序号 | 进气方式 | 负荷类型 | 热效率类型 | 缸数 | 缸径/mm | 冲程/mm | 径程比 | 压缩比 | 单缸排量/mm3 | 总排量/mm3 | 燃烧室容积/mm3 | 转速/rpm | 活塞平均速度/(m/s) | 负荷/bar | 喷油时刻（°CA BTDC） | EGR/% | 燃料名称 | 密度测试温度/K | 密度（kg/m3） | CN | LHV（MJ/kg） | 含氧量wt% | YSI-Das | 热效率 | 单缸循环供油量/mg | 总循环供油量/mg | 单缸循环供能/J | 进气温度/K | 进气压力/bar | initial_cluster | final_cluster | label1 | label2 | combined_label | fold
1 | ST | I | I | 1 | 114 | 130 | 0.87692 | 18 | 1326914.4891 | 1326914.4891 | 78053.7935 | 1500 | 6.5 | 2 | 13 | 0 | PRF90 | 293 | 691.1839 | 20.68 | 44.74 | 0 | 22.3088 | 0.35882 | 16.5311 | 16.5311 | 739.6011 | 303 | 1.5 | 0 | 0_0 | 低 | 中低 | 低_中低 | 6
2 | ST | I | I | 1 | 114 | 130 | 0.87692 | 18 | 1326914.4891 | 1326914.4891 | 78053.7935 | 1500 | 6.5 | 4 | 13 | 0 | PRF90 | 293 | 691.1839 | 20.68 | 44.74 | 0 | 22.3088 | 0.45702 | 25.9583 | 25.9583 | 1161.3723 | 303 | 1.5 | 0 | 0_0 | 中低 | 高 | 中低_高 | 1
3 | ST | I | I | 1 | 114 | 130 | 0.87692 | 18 | 1326914.4891 | 1326914.4891 | 78053.7935 | 1500 | 6.5 | 6 | 13 | 0 | PRF90 | 293 | 691.1839 | 20.68 | 44.74 | 0 | 22.3088 | 0.46034 | 38.6563 | 38.6563 | 1729.4812 | 303 | 1.5 | 0 | 0_0 | 中高 | 高 | 中高_高 | 2
4 | ST | I | I | 1 | 114 | 130 | 0.87692 | 18 | 1326914.4891 | 1326914.4891 | 78053.7935 | 1500 | 6.5 | 8 | 13 | 0 | PRF90 | 293 | 691.1839 | 20.68 | 44.74 | 0 | 22.3088 | 0.46859 | 50.6344 | 50.6344 | 2265.3838 | 303 | 1.5 | 0 | 0_0 | 中高 | 高 | 中高_高 | 6
5 | ST | I | I | 1 | 114 | 130 | 0.87692 | 18 | 1326914.4891 | 1326914.4891 | 78053.7935 | 1500 | 6.5 | 10 | 13 | 0 | PRF90 | 293 | 691.1839 | 20.68 | 44.74 | 0 | 22.3088 | 0.46061 | 64.3891 | 64.3891 | 2880.7675 | 303 | 1.5 | 0 | 0_0 | 高 | 高 | 高_高 | 2
6 | ST | I | I | 1 | 114 | 130 | 0.87692 | 18 | 1326914.4891 | 1326914.4891 | 78053.7935 | 1500 | 6.5 | 12 | 13 | 0 | PRF90 | 293 | 691.1839 | 20.68 | 44.74 | 0 | 22.3088 | 0.44754 | 79.5232 | 79.5232 | 3557.8688 | 303 | 1.5 | 0 | 0_0 | 高 | 高 | 高_高 | 5
7 | ST | I | I | 1 | 114 | 130 | 0.87692 | 18 | 1326914.4891 | 1326914.4891 | 78053.7935 | 1500 | 6.5 | 2 | 13 | 0 | PRF90 | 293 | 691.1839 | 20.68 | 44.74 | 0 | 22.3088 | 0.42201 | 14.0556 | 14.0556 | 628.8478 | 323 | 1.5 | 0 | 0_0 | 低 | 高 | 低_高 | 2
8 | ST | I | I | 1 | 114 | 130 | 0.87692 | 18 | 1326914.4891 | 1326914.4891 | 78053.7935 | 1500 | 6.5 | 4 | 13 | 0 | PRF90 | 293 | 691.1839 | 20.68 | 44.74 | 0 | 22.3088 | 0.46192 | 25.6826 | 25.6826 | 1149.0391 | 323 | 1.5 | 0 | 0_0 | 中低 | 高 | 中低_高 | 2
9 | ST | I | I | 1 | 114 | 130 | 0.87692 | 18 | 1326914.4891 | 1326914.4891 | 78053.7935 | 1500 | 6.5 | 6 | 13 | 0 | PRF90 | 293 | 691.1839 | 20.68 | 44.74 | 0 | 22.3088 | 0.46042 | 38.6491 | 38.6491 | 1729.1607 | 323 | 1.5 | 0 | 0_0 | 中高 | 高 | 中高_高 | 5
10 | ST | I | I | 1 | 114 | 130 | 0.87692 | 18 | 1326914.4891 | 1326914.4891 | 78053.7935 | 1500 | 6.5 | 8 | 13 | 0 | PRF90 | 293 | 691.1839 | 20.68 | 44.74 | 0 | 22.3088 | 0.46098 | 51.4695 | 51.4695 | 2302.7466 | 323 | 1.5 | 0 | 0_0 | 中高 | 高 | 中高_高 | 5
11 | ST | I | I | 1 | 114 | 130 | 0.87692 | 18 | 1326914.4891 | 1326914.4891 | 78053.7935 | 1500 | 6.5 | 10 | 13 | 0 | PRF90 | 293 | 691.1839 | 20.68 | 44.74 | 0 | 22.3088 | 0.44506 | 66.639 | 66.639 | 2981.4294 | 323 | 1.5 | 0 | 0_0 | 高 | 高 | 高_高 | 6
12 | ST | I | I | 1 | 114 | 130 | 0.87692 | 18 | 1326914.4891 | 1326914.4891 | 78053.7935 | 1500 | 6.5 | 12 | 13 | 0 | PRF90 | 293 | 691.1839 | 20.68 | 44.74 | 0 | 22.3088 | 0.42529 | 83.6841 | 83.6841 | 3744.0263 | 323 | 1.5 | 0 | 0_0 | 高 | 高 | 高_高 | 5
13 | ST | I | I | 1 | 114 | 130 | 0.87692 | 18 | 1326914.4891 | 1326914.4891 | 78053.7935 | 1500 | 6.5 | 2 | 13 | 0 | PRF90 | 293 | 691.1839 | 20.68 | 44.74 | 0 | 22.3088 | 0.3838 | 15.4551 | 15.4551 | 691.4624 | 343 | 1.5 | 0 | 0_0 | 低 | 中高 | 低_中高 | 6
14 | ST | I | I | 1 | 114 | 130 | 0.87692 | 18 | 1326914.4891 | 1326914.4891 | 78053.7935 | 1500 | 6.5 | 4 | 13 | 0 | PRF90 | 293 | 691.1839 | 20.68 | 44.74 | 0 | 22.3088 | 0.42769 | 27.7382 | 27.7382 | 1241.0062 | 343 | 1.5 | 0 | 0_0 | 中低 | 高 | 中低_高 | 1
15 | ST | I | I | 1 | 114 | 130 | 0.87692 | 18 | 1326914.4891 | 1326914.4891 | 78053.7935 | 1500 | 6.5 | 6 | 13 | 0 | PRF90 | 293 | 691.1839 | 20.68 | 44.74 | 0 | 22.3088 | 0.44734 | 39.7799 | 39.7799 | 1779.7543 | 343 | 1.5 | 0 | 0_0 | 中高 | 高 | 中高_高 | 2
16 | ST | I | I | 1 | 114 | 130 | 0.87692 | 18 | 1326914.4891 | 1326914.4891 | 78053.7935 | 1500 | 6.5 | 8 | 13 | 0 | PRF90 | 293 | 691.1839 | 20.68 | 44.74 | 0 | 22.3088 | 0.43643 | 54.3651 | 54.3651 | 2432.2941 | 343 | 1.5 | 0 | 0_0 | 中高 | 高 | 中高_高 | 5
17 | ST | I | I | 1 | 114 | 130 | 0.87692 | 18 | 1326914.4891 | 1326914.4891 | 78053.7935 | 1500 | 6.5 | 10 | 13 | 0 | PRF90 | 293 | 691.1839 | 20.68 | 44.74 | 0 | 22.3088 | 0.4203 | 70.565 | 70.565 | 3157.0771 | 343 | 1.5 | 0 | 0_0 | 高 | 高 | 高_高 | 4
18 | ST | I | I | 1 | 114 | 130 | 0.87692 | 18 | 1326914.4891 | 1326914.4891 | 78053.7935 | 1500 | 6.5 | 12 | 13 | 0 | PRF90 | 293 | 691.1839 | 20.68 | 44.74 | 0 | 22.3088 | 0.39749 | 89.5378 | 89.5378 | 4005.922 | 343 | 1.5 | 0 | 0_0 | 高 | 中高 | 高_中高 | 3
19 | ST | I | I | 1 | 114 | 130 | 0.87692 | 18 | 1326914.4891 | 1326914.4891 | 78053.7935 | 1500 | 6.5 | 4 | 13 | 0 | PRF90 | 293 | 691.1839 | 20.68 | 44.74 | 0 | 22.3088 | 0.27973 | 42.4101 | 42.4101 | 1897.4262 | 303 | 1 | 0 | 0_0 | 中低 | 低 | 中低_低 | 4
20 | ST | I | I | 1 | 114 | 130 | 0.87692 | 18 | 1326914.4891 | 1326914.4891 | 78053.7935 | 1500 | 6.5 | 6 | 13 | 0 | PRF90 | 293 | 691.1839 | 20.68 | 44.74 | 0 | 22.3088 | 0.37431 | 47.5408 | 47.5408 | 2126.9743 | 303 | 1 | 0 | 0_0 | 中高 | 中高 | 中高_中高 | 3
21 | ST | I | I | 1 | 114 | 130 | 0.87692 | 18 | 1326914.4891 | 1326914.4891 | 78053.7935 | 1500 | 6.5 | 8 | 13 | 0 | PRF90 | 293 | 691.1839 | 20.68 | 44.74 | 0 | 22.3088 | 0.41601 | 57.0344 | 57.0344 | 2551.718 | 303 | 1 | 0 | 0_0 | 中高 | 中高 | 中高_中高 | 5
22 | ST | I | I | 1 | 114 | 130 | 0.87692 | 18 | 1326914.4891 | 1326914.4891 | 78053.7935 | 1500 | 6.5 | 2 | 13 | 0 | PRF80 | 293 | 690.2299 | 24.36 | 44.76 | 0 | 20.8134 | 0.30792 | 19.2548 | 19.2548 | 861.8449 | 303 | 1 | 0 | 0_0 | 低 | 低 | 低_低 | 2
23 | ST | I | I | 1 | 114 | 130 | 0.87692 | 18 | 1326914.4891 | 1326914.4891 | 78053.7935 | 1500 | 6.5 | 4 | 13 | 0 | PRF80 | 293 | 690.2299 | 24.36 | 44.76 | 0 | 20.8134 | 0.43275 | 27.4013 | 27.4013 | 1226.4837 | 303 | 1 | 0 | 0_0 | 中低 | 高 | 中低_高 | 6
24 | ST | I | I | 1 | 114 | 130 | 0.87692 | 18 | 1326914.4891 | 1326914.4891 | 78053.7935 | 1500 | 6.5 | 6 | 13 | 0 | PRF80 | 293 | 690.2299 | 24.36 | 44.76 | 0 | 20.8134 | 0.4445 | 40.0163 | 40.0163 | 1791.1299 | 303 | 1 | 0 | 0_0 | 中高 | 高 | 中高_高 | 6
25 | ST | I | I | 1 | 114 | 130 | 0.87692 | 18 | 1326914.4891 | 1326914.4891 | 78053.7935 | 1500 | 6.5 | 8 | 13 | 0 | PRF80 | 293 | 690.2299 | 24.36 | 44.76 | 0 | 20.8134 | 0.43855 | 54.0789 | 54.0789 | 2420.5703 | 303 | 1 | 0 | 0_0 | 中高 | 高 | 中高_高 | 4
26 | ST | I | I | 1 | 114 | 130 | 0.87692 | 18 | 1326914.4891 | 1326914.4891 | 78053.7935 | 1500 | 6.5 | 2 | 13 | 0 | PRF70 | 293 | 689.2759 | 28.04 | 44.77 | 0 | 19.3139 | 0.37729 | 15.7112 | 15.7112 | 703.391 | 303 | 1 | 0 | 0_0 | 低 | 中高 | 低_中高 | 4
27 | ST | I | I | 1 | 114 | 130 | 0.87692 | 18 | 1326914.4891 | 1326914.4891 | 78053.7935 | 1500 | 6.5 | 4 | 13 | 0 | PRF70 | 293 | 689.2759 | 28.04 | 44.77 | 0 | 19.3139 | 0.43976 | 26.959 | 26.959 | 1206.9551 | 303 | 1 | 0 | 0_0 | 中低 | 高 | 中低_高 | 5
28 | ST | I | I | 1 | 114 | 130 | 0.87692 | 18 | 1326914.4891 | 1326914.4891 | 78053.7935 | 1500 | 6.5 | 6 | 13 | 0 | PRF70 | 293 | 689.2759 | 28.04 | 44.77 | 0 | 19.3139 | 0.4391 | 40.4988 | 40.4988 | 1813.133 | 303 | 1 | 0 | 0_0 | 中高 | 高 | 中高_高 | 4
29 | ST | I | I | 1 | 114 | 130 | 0.87692 | 18 | 1326914.4891 | 1326914.4891 | 78053.7935 | 1500 | 6.5 | 8 | 13 | 0 | PRF70 | 293 | 689.2759 | 28.04 | 44.77 | 0 | 19.3139 | 0.42904 | 55.2651 | 55.2651 | 2474.2183 | 303 | 1 | 0 | 0_0 | 中高 | 高 | 中高_高 | 3
30 | ST | I | I | 1 | 114 | 130 | 0.87692 | 18 | 1326914.4891 | 1326914.4891 | 78053.7935 | 1500 | 6.5 | 2 | 13 | 0 | PRF60 | 293 | 688.3219 | 31.72 | 44.79 | 0 | 17.8102 | 0.372 | 15.9273 | 15.9273 | 713.3859 | 303 | 1 | 0 | 0_0 | 低 | 中高 | 低_中高 | 6
31 | ST | I | I | 1 | 114 | 130 | 0.87692 | 18 | 1326914.4891 | 1326914.4891 | 78053.7935 | 1500 | 6.5 | 4 | 13 | 0 | PRF60 | 293 | 688.3219 | 31.72 | 44.79 | 0 | 17.8102 | 0.41672 | 28.4368 | 28.4368 | 1273.6827 | 303 | 1 | 0 | 0_0 | 中低 | 中高 | 中低_中高 | 1
32 | ST | I | I | 1 | 114 | 130 | 0.87692 | 18 | 1326914.4891 | 1326914.4891 | 78053.7935 | 1500 | 6.5 | 6 | 13 | 0 | PRF60 | 293 | 688.3219 | 31.72 | 44.79 | 0 | 17.8102 | 0.42391 | 41.9314 | 41.9314 | 1878.1052 | 303 | 1 | 0 | 0_0 | 中高 | 高 | 中高_高 | 4
33 | ST | I | I | 1 | 114 | 130 | 0.87692 | 18 | 1326914.4891 | 1326914.4891 | 78053.7935 | 1500 | 6.5 | 8 | 13 | 0 | PRF60 | 293 | 688.3219 | 31.72 | 44.79 | 0 | 17.8102 | 0.41613 | 56.954 | 56.954 | 2550.9676 | 303 | 1 | 0 | 0_0 | 中高 | 中高 | 中高_中高 | 2
34 | ST | I | I | 1 | 114 | 130 | 0.87692 | 18 | 1326914.4891 | 1326914.4891 | 78053.7935 | 1500 | 6.5 | 2 | 13 | 0 | PRF80 | 293 | 690.2299 | 24.36 | 44.76 | 0 | 20.8134 | 0.40977 | 14.469 | 14.469 | 647.6339 | 303 | 1.5 | 0 | 0_0 | 低 | 中高 | 低_中高 | 1
35 | ST | I | I | 1 | 114 | 130 | 0.87692 | 18 | 1326914.4891 | 1326914.4891 | 78053.7935 | 1500 | 6.5 | 4 | 13 | 0 | PRF80 | 293 | 690.2299 | 24.36 | 44.76 | 0 | 20.8134 | 0.47492 | 24.9686 | 24.9686 | 1117.5934 | 303 | 1.5 | 0 | 0_0 | 中低 | 高 | 中低_高 | 3
36 | ST | I | I | 1 | 114 | 130 | 0.87692 | 18 | 1326914.4891 | 1326914.4891 | 78053.7935 | 1500 | 6.5 | 6 | 13 | 0 | PRF80 | 293 | 690.2299 | 24.36 | 44.76 | 0 | 20.8134 | 0.46591 | 38.1767 | 38.1767 | 1708.7872 | 303 | 1.5 | 0 | 0_0 | 中高 | 高 | 中高_高 | 2
37 | ST | I | I | 1 | 114 | 130 | 0.87692 | 18 | 1326914.4891 | 1326914.4891 | 78053.7935 | 1500 | 6.5 | 8 | 13 | 0 | PRF80 | 293 | 690.2299 | 24.36 | 44.76 | 0 | 20.8134 | 0.46304 | 51.2178 | 51.2178 | 2292.5097 | 303 | 1.5 | 0 | 0_0 | 中高 | 高 | 中高_高 | 6
38 | ST | I | I | 1 | 114 | 130 | 0.87692 | 18 | 1326914.4891 | 1326914.4891 | 78053.7935 | 1500 | 6.5 | 2 | 13 | 0 | PRF70 | 293 | 689.2759 | 28.04 | 44.77 | 0 | 19.3139 | 0.43634 | 13.5851 | 13.5851 | 608.2071 | 303 | 1.5 | 0 | 0_0 | 低 | 高 | 低_高 | 2
39 | ST | I | I | 1 | 114 | 130 | 0.87692 | 18 | 1326914.4891 | 1326914.4891 | 78053.7935 | 1500 | 6.5 | 4 | 13 | 0 | PRF70 | 293 | 689.2759 | 28.04 | 44.77 | 0 | 19.3139 | 0.47558 | 24.9284 | 24.9284 | 1116.0428 | 303 | 1.5 | 0 | 0_0 | 中低 | 高 | 中低_高 | 2
40 | ST | I | I | 1 | 114 | 130 | 0.87692 | 18 | 1326914.4891 | 1326914.4891 | 78053.7935 | 1500 | 6.5 | 6 | 13 | 0 | PRF70 | 293 | 689.2759 | 28.04 | 44.77 | 0 | 19.3139 | 0.48101 | 36.9703 | 36.9703 | 1655.1617 | 303 | 1.5 | 0 | 0_0 | 中高 | 高 | 中高_高 | 5
41 | ST | I | I | 1 | 114 | 130 | 0.87692 | 18 | 1326914.4891 | 1326914.4891 | 78053.7935 | 1500 | 6.5 | 8 | 13 | 0 | PRF70 | 293 | 689.2759 | 28.04 | 44.77 | 0 | 19.3139 | 0.47383 | 50.0411 | 50.0411 | 2240.3395 | 303 | 1.5 | 0 | 0_0 | 中高 | 高 | 中高_高 | 5
42 | ST | I | I | 1 | 114 | 130 | 0.87692 | 18 | 1326914.4891 | 1326914.4891 | 78053.7935 | 1500 | 6.5 | 2 | 13 | 0 | PRF60 | 293 | 688.3219 | 31.72 | 44.79 | 0 | 17.8102 | 0.43674 | 13.5666 | 13.5666 | 607.646 | 303 | 1.5 | 0 | 0_0 | 低 | 高 | 低_高 | 5
43 | ST | I | I | 1 | 114 | 130 | 0.87692 | 18 | 1326914.4891 | 1326914.4891 | 78053.7935 | 1500 | 6.5 | 4 | 13 | 0 | PRF60 | 293 | 688.3219 | 31.72 | 44.79 | 0 | 17.8102 | 0.47384 | 25.0088 | 25.0088 | 1120.1435 | 303 | 1.5 | 0 | 0_0 | 中低 | 高 | 中低_高 | 4
44 | ST | I | I | 1 | 114 | 130 | 0.87692 | 18 | 1326914.4891 | 1326914.4891 | 78053.7935 | 1500 | 6.5 | 6 | 13 | 0 | PRF60 | 293 | 688.3219 | 31.72 | 44.79 | 0 | 17.8102 | 0.47537 | 37.3925 | 37.3925 | 1674.812 | 303 | 1.5 | 0 | 0_0 | 中高 | 高 | 中高_高 | 4
45 | ST | I | I | 1 | 114 | 130 | 0.87692 | 18 | 1326914.4891 | 1326914.4891 | 78053.7935 | 1500 | 6.5 | 8 | 13 | 0 | PRF60 | 293 | 688.3219 | 31.72 | 44.79 | 0 | 17.8102 | 0.46666 | 50.7863 | 50.7863 | 2274.7192 | 303 | 1.5 | 0 | 0_0 | 中高 | 高 | 中高_高 | 3
46 | ST | I | I | 1 | 114 | 130 | 0.87692 | 18 | 1326914.4891 | 1326914.4891 | 78053.7935 | 1500 | 6.5 | 2 | 21 | 0 | PRF90 | 293 | 691.1839 | 20.68 | 44.74 | 0 | 22.3088 | 0.37667 | 15.7477 | 15.7477 | 704.5501 | 303 | 1.5 | 0 | 0_0 | 低 | 中高 | 低_中高 | 3
47 | ST | I | I | 1 | 114 | 130 | 0.87692 | 18 | 1326914.4891 | 1326914.4891 | 78053.7935 | 1500 | 6.5 | 2 | 19 | 0 | PRF90 | 293 | 691.1839 | 20.68 | 44.74 | 0 | 22.3088 | 0.38354 | 15.4656 | 15.4656 | 691.9302 | 303 | 1.5 | 0 | 0_0 | 低 | 中高 | 低_中高 | 5
48 | ST | I | I | 1 | 114 | 130 | 0.87692 | 18 | 1326914.4891 | 1326914.4891 | 78053.7935 | 1500 | 6.5 | 2 | 17 | 0 | PRF90 | 293 | 691.1839 | 20.68 | 44.74 | 0 | 22.3088 | 0.38467 | 15.4202 | 15.4202 | 689.8976 | 303 | 1.5 | 0 | 0_0 | 低 | 中高 | 低_中高 | 1
49 | ST | I | I | 1 | 114 | 130 | 0.87692 | 18 | 1326914.4891 | 1326914.4891 | 78053.7935 | 1500 | 6.5 | 2 | 15 | 0 | PRF90 | 293 | 691.1839 | 20.68 | 44.74 | 0 | 22.3088 | 0.38211 | 15.5235 | 15.5235 | 694.5196 | 303 | 1.5 | 0 | 0_0 | 低 | 中高 | 低_中高 | 4
50 | ST | I | I | 1 | 114 | 130 | 0.87692 | 18 | 1326914.4891 | 1326914.4891 | 78053.7935 | 1500 | 6.5 | 2 | 11 | 0 | PRF90 | 293 | 691.1839 | 20.68 | 44.74 | 0 | 22.3088 | 0.32085 | 18.4874 | 18.4874 | 827.1245 | 303 | 1.5 | 0 | 0_0 | 低 | 中低 | 低_中低 | 6
51 | ST | I | I | 1 | 114 | 130 | 0.87692 | 18 | 1326914.4891 | 1326914.4891 | 78053.7935 | 1500 | 6.5 | 2 | 9 | 0 | PRF90 | 293 | 691.1839 | 20.68 | 44.74 | 0 | 22.3088 | 0.27045 | 21.9326 | 21.9326 | 981.2642 | 303 | 1.5 | 0 | 0_0 | 低 | 低 | 低_低 | 6
52 | ST | I | I | 1 | 114 | 130 | 0.87692 | 18 | 1326914.4891 | 1326914.4891 | 78053.7935 | 1500 | 6.5 | 2 | 21 | 0 | PRF80 | 293 | 690.2299 | 24.36 | 44.76 | 0 | 20.8134 | 0.38539 | 15.3845 | 15.3845 | 688.6087 | 303 | 1.5 | 0 | 0_0 | 低 | 中高 | 低_中高 | 3
53 | ST | I | I | 1 | 114 | 130 | 0.87692 | 18 | 1326914.4891 | 1326914.4891 | 78053.7935 | 1500 | 6.5 | 2 | 19 | 0 | PRF80 | 293 | 690.2299 | 24.36 | 44.76 | 0 | 20.8134 | 0.40575 | 14.6125 | 14.6125 | 654.0552 | 303 | 1.5 | 0 | 0_0 | 低 | 中高 | 低_中高 | 5
54 | ST | I | I | 1 | 114 | 130 | 0.87692 | 18 | 1326914.4891 | 1326914.4891 | 78053.7935 | 1500 | 6.5 | 2 | 17 | 0 | PRF80 | 293 | 690.2299 | 24.36 | 44.76 | 0 | 20.8134 | 0.40599 | 14.6039 | 14.6039 | 653.6686 | 303 | 1.5 | 0 | 0_0 | 低 | 中高 | 低_中高 | 5
55 | ST | I | I | 1 | 114 | 130 | 0.87692 | 18 | 1326914.4891 | 1326914.4891 | 78053.7935 | 1500 | 6.5 | 2 | 15 | 0 | PRF80 | 293 | 690.2299 | 24.36 | 44.76 | 0 | 20.8134 | 0.41638 | 14.2394 | 14.2394 | 637.3575 | 303 | 1.5 | 0 | 0_0 | 低 | 中高 | 低_中高 | 3
56 | ST | I | I | 1 | 114 | 130 | 0.87692 | 18 | 1326914.4891 | 1326914.4891 | 78053.7935 | 1500 | 6.5 | 2 | 11 | 0 | PRF80 | 293 | 690.2299 | 24.36 | 44.76 | 0 | 20.8134 | 0.39488 | 15.0147 | 15.0147 | 672.0596 | 303 | 1.5 | 0 | 0_0 | 低 | 中高 | 低_中高 | 6
57 | ST | I | I | 1 | 114 | 130 | 0.87692 | 18 | 1326914.4891 | 1326914.4891 | 78053.7935 | 1500 | 6.5 | 2 | 9 | 0 | PRF80 | 293 | 690.2299 | 24.36 | 44.76 | 0 | 20.8134 | 0.38234 | 15.5072 | 15.5072 | 694.1018 | 303 | 1.5 | 0 | 0_0 | 低 | 中高 | 低_中高 | 1
58 | ST | I | I | 1 | 114 | 130 | 0.87692 | 18 | 1326914.4891 | 1326914.4891 | 78053.7935 | 1500 | 6.5 | 2 | 21 | 0 | PRF70 | 293 | 689.2759 | 28.04 | 44.77 | 0 | 19.3139 | 0.40432 | 14.6609 | 14.6609 | 656.3685 | 303 | 1.5 | 0 | 0_0 | 低 | 中高 | 低_中高 | 2
59 | ST | I | I | 1 | 114 | 130 | 0.87692 | 18 | 1326914.4891 | 1326914.4891 | 78053.7935 | 1500 | 6.5 | 2 | 19 | 0 | PRF70 | 293 | 689.2759 | 28.04 | 44.77 | 0 | 19.3139 | 0.41638 | 14.2363 | 14.2363 | 637.3575 | 303 | 1.5 | 0 | 0_0 | 低 | 中高 | 低_中高 | 4
60 | ST | I | I | 1 | 114 | 130 | 0.87692 | 18 | 1326914.4891 | 1326914.4891 | 78053.7935 | 1500 | 6.5 | 2 | 17 | 0 | PRF70 | 293 | 689.2759 | 28.04 | 44.77 | 0 | 19.3139 | 0.41966 | 14.125 | 14.125 | 632.376 | 303 | 1.5 | 0 | 0_0 | 低 | 高 | 低_高 | 3
61 | ST | I | I | 1 | 114 | 130 | 0.87692 | 18 | 1326914.4891 | 1326914.4891 | 78053.7935 | 1500 | 6.5 | 2 | 15 | 0 | PRF70 | 293 | 689.2759 | 28.04 | 44.77 | 0 | 19.3139 | 0.43698 | 13.5651 | 13.5651 | 607.3113 | 303 | 1.5 | 0 | 0_0 | 低 | 高 | 低_高 | 5
62 | ST | I | I | 1 | 114 | 130 | 0.87692 | 18 | 1326914.4891 | 1326914.4891 | 78053.7935 | 1500 | 6.5 | 2 | 11 | 0 | PRF70 | 293 | 689.2759 | 28.04 | 44.77 | 0 | 19.3139 | 0.42987 | 13.7895 | 13.7895 | 617.3562 | 303 | 1.5 | 0 | 0_0 | 低 | 高 | 低_高 | 6
63 | ST | I | I | 1 | 114 | 130 | 0.87692 | 18 | 1326914.4891 | 1326914.4891 | 78053.7935 | 1500 | 6.5 | 2 | 9 | 0 | PRF70 | 293 | 689.2759 | 28.04 | 44.77 | 0 | 19.3139 | 0.40784 | 14.5344 | 14.5344 | 650.7035 | 303 | 1.5 | 0 | 0_0 | 低 | 中高 | 低_中高 | 6
64 | ST | I | I | 1 | 114 | 130 | 0.87692 | 18 | 1326914.4891 | 1326914.4891 | 78053.7935 | 1500 | 6.5 | 2 | 23 | 0 | PRF60 | 293 | 688.3219 | 31.72 | 44.79 | 0 | 17.8102 | 0.41094 | 14.4183 | 14.4183 | 645.7948 | 303 | 1.5 | 0 | 0_0 | 低 | 中高 | 低_中高 | 2
65 | ST | I | I | 1 | 114 | 130 | 0.87692 | 18 | 1326914.4891 | 1326914.4891 | 78053.7935 | 1500 | 6.5 | 2 | 21 | 0 | PRF60 | 293 | 688.3219 | 31.72 | 44.79 | 0 | 17.8102 | 0.41518 | 14.271 | 14.271 | 639.1996 | 303 | 1.5 | 0 | 0_0 | 低 | 中高 | 低_中高 | 2
66 | ST | I | I | 1 | 114 | 130 | 0.87692 | 18 | 1326914.4891 | 1326914.4891 | 78053.7935 | 1500 | 6.5 | 2 | 19 | 0 | PRF60 | 293 | 688.3219 | 31.72 | 44.79 | 0 | 17.8102 | 0.42348 | 13.9913 | 13.9913 | 626.6716 | 303 | 1.5 | 0 | 0_0 | 低 | 高 | 低_高 | 1
67 | ST | I | I | 1 | 114 | 130 | 0.87692 | 18 | 1326914.4891 | 1326914.4891 | 78053.7935 | 1500 | 6.5 | 2 | 17 | 0 | PRF60 | 293 | 688.3219 | 31.72 | 44.79 | 0 | 17.8102 | 0.43387 | 13.6563 | 13.6563 | 611.6645 | 303 | 1.5 | 0 | 0_0 | 低 | 高 | 低_高 | 6
68 | ST | I | I | 1 | 114 | 130 | 0.87692 | 18 | 1326914.4891 | 1326914.4891 | 78053.7935 | 1500 | 6.5 | 2 | 15 | 0 | PRF60 | 293 | 688.3219 | 31.72 | 44.79 | 0 | 17.8102 | 0.43698 | 13.5591 | 13.5591 | 607.3113 | 303 | 1.5 | 0 | 0_0 | 低 | 高 | 低_高 | 4
69 | ST | I | I | 1 | 114 | 130 | 0.87692 | 18 | 1326914.4891 | 1326914.4891 | 78053.7935 | 1500 | 6.5 | 2 | 11 | 0 | PRF60 | 293 | 688.3219 | 31.72 | 44.79 | 0 | 17.8102 | 0.43722 | 13.5516 | 13.5516 | 606.9779 | 303 | 1.5 | 0 | 0_0 | 低 | 高 | 低_高 | 3
70 | ST | I | I | 1 | 114 | 130 | 0.87692 | 18 | 1326914.4891 | 1326914.4891 | 78053.7935 | 1500 | 6.5 | 2 | 9 | 0 | PRF60 | 293 | 688.3219 | 31.72 | 44.79 | 0 | 17.8102 | 0.43411 | 13.6487 | 13.6487 | 611.3264 | 303 | 1.5 | 0 | 0_0 | 低 | 高 | 低_高 | 4
71 | ST | I | I | 1 | 114 | 130 | 0.87692 | 18 | 1326914.4891 | 1326914.4891 | 78053.7935 | 1500 | 6.5 | 2 | 7 | 0 | PRF60 | 293 | 688.3219 | 31.72 | 44.79 | 0 | 17.8102 | 0.41614 | 14.2381 | 14.2381 | 637.725 | 303 | 1.5 | 0 | 0_0 | 低 | 中高 | 低_中高 | 2
72 | ST | I | I | 1 | 114 | 130 | 0.87692 | 18 | 1326914.4891 | 1326914.4891 | 78053.7935 | 1500 | 6.5 | 8 | 17 | 0 | PRF90 | 293 | 691.1839 | 20.68 | 44.74 | 0 | 22.3088 | 0.4591 | 51.6809 | 51.6809 | 2312.2012 | 303 | 1.5 | 0 | 0_0 | 中高 | 高 | 中高_高 | 5
73 | ST | I | I | 1 | 114 | 130 | 0.87692 | 18 | 1326914.4891 | 1326914.4891 | 78053.7935 | 1500 | 6.5 | 8 | 15 | 0 | PRF90 | 293 | 691.1839 | 20.68 | 44.74 | 0 | 22.3088 | 0.46597 | 50.9189 | 50.9189 | 2278.1114 | 303 | 1.5 | 0 | 0_0 | 中高 | 高 | 中高_高 | 6
74 | ST | I | I | 1 | 114 | 130 | 0.87692 | 18 | 1326914.4891 | 1326914.4891 | 78053.7935 | 1500 | 6.5 | 8 | 11 | 0 | PRF90 | 293 | 691.1839 | 20.68 | 44.74 | 0 | 22.3088 | 0.46164 | 51.3965 | 51.3965 | 2299.4792 | 303 | 1.5 | 0 | 0_0 | 中高 | 高 | 中高_高 | 5
75 | ST | I | I | 1 | 114 | 130 | 0.87692 | 18 | 1326914.4891 | 1326914.4891 | 78053.7935 | 1500 | 6.5 | 8 | 9 | 0 | PRF90 | 293 | 691.1839 | 20.68 | 44.74 | 0 | 22.3088 | 0.45454 | 52.1993 | 52.1993 | 2335.3975 | 303 | 1.5 | 0 | 0_0 | 中高 | 高 | 中高_高 | 1
76 | ST | I | I | 1 | 114 | 130 | 0.87692 | 18 | 1326914.4891 | 1326914.4891 | 78053.7935 | 1500 | 6.5 | 8 | 21 | 0 | PRF80 | 293 | 690.2299 | 24.36 | 44.76 | 0 | 20.8134 | 0.455 | 52.1232 | 52.1232 | 2333.0365 | 303 | 1.5 | 0 | 0_0 | 中高 | 高 | 中高_高 | 3
77 | ST | I | I | 1 | 114 | 130 | 0.87692 | 18 | 1326914.4891 | 1326914.4891 | 78053.7935 | 1500 | 6.5 | 8 | 19 | 0 | PRF80 | 293 | 690.2299 | 24.36 | 44.76 | 0 | 20.8134 | 0.46025 | 51.5287 | 51.5287 | 2306.4239 | 303 | 1.5 | 0 | 0_0 | 中高 | 高 | 中高_高 | 4
78 | ST | I | I | 1 | 114 | 130 | 0.87692 | 18 | 1326914.4891 | 1326914.4891 | 78053.7935 | 1500 | 6.5 | 8 | 17 | 0 | PRF80 | 293 | 690.2299 | 24.36 | 44.76 | 0 | 20.8134 | 0.4621 | 51.3224 | 51.3224 | 2297.1902 | 303 | 1.5 | 0 | 0_0 | 中高 | 高 | 中高_高 | 1
79 | ST | I | I | 1 | 114 | 130 | 0.87692 | 18 | 1326914.4891 | 1326914.4891 | 78053.7935 | 1500 | 6.5 | 8 | 15 | 0 | PRF80 | 293 | 690.2299 | 24.36 | 44.76 | 0 | 20.8134 | 0.46071 | 51.4772 | 51.4772 | 2304.121 | 303 | 1.5 | 0 | 0_0 | 中高 | 高 | 中高_高 | 3
80 | ST | I | I | 1 | 114 | 130 | 0.87692 | 18 | 1326914.4891 | 1326914.4891 | 78053.7935 | 1500 | 6.5 | 8 | 11 | 0 | PRF80 | 293 | 690.2299 | 24.36 | 44.76 | 0 | 20.8134 | 0.46372 | 51.1431 | 51.1431 | 2289.165 | 303 | 1.5 | 0 | 0_0 | 中高 | 高 | 中高_高 | 2
81 | ST | I | I | 1 | 114 | 130 | 0.87692 | 18 | 1326914.4891 | 1326914.4891 | 78053.7935 | 1500 | 6.5 | 8 | 9 | 0 | PRF80 | 293 | 690.2299 | 24.36 | 44.76 | 0 | 20.8134 | 0.46002 | 51.5544 | 51.5544 | 2307.577 | 303 | 1.5 | 0 | 0_0 | 中高 | 高 | 中高_高 | 2
82 | ST | I | I | 1 | 114 | 130 | 0.87692 | 18 | 1326914.4891 | 1326914.4891 | 78053.7935 | 1500 | 6.5 | 8 | 21 | 0 | PRF70 | 293 | 689.2759 | 28.04 | 44.77 | 0 | 19.3139 | 0.45933 | 51.6204 | 51.6204 | 2311.0435 | 303 | 1.5 | 0 | 0_0 | 中高 | 高 | 中高_高 | 1
83 | ST | I | I | 1 | 114 | 130 | 0.87692 | 18 | 1326914.4891 | 1326914.4891 | 78053.7935 | 1500 | 6.5 | 8 | 19 | 0 | PRF70 | 293 | 689.2759 | 28.04 | 44.77 | 0 | 19.3139 | 0.46095 | 51.4389 | 51.4389 | 2302.9213 | 303 | 1.5 | 0 | 0_0 | 中高 | 高 | 中高_高 | 3
84 | ST | I | I | 1 | 114 | 130 | 0.87692 | 18 | 1326914.4891 | 1326914.4891 | 78053.7935 | 1500 | 6.5 | 8 | 17 | 0 | PRF70 | 293 | 689.2759 | 28.04 | 44.77 | 0 | 19.3139 | 0.46395 | 51.1063 | 51.1063 | 2288.0302 | 303 | 1.5 | 0 | 0_0 | 中高 | 高 | 中高_高 | 4
85 | ST | I | I | 1 | 114 | 130 | 0.87692 | 18 | 1326914.4891 | 1326914.4891 | 78053.7935 | 1500 | 6.5 | 8 | 15 | 0 | PRF70 | 293 | 689.2759 | 28.04 | 44.77 | 0 | 19.3139 | 0.47122 | 50.3179 | 50.3179 | 2252.7303 | 303 | 1.5 | 0 | 0_0 | 中高 | 高 | 中高_高 | 1
86 | ST | I | I | 1 | 114 | 130 | 0.87692 | 18 | 1326914.4891 | 1326914.4891 | 78053.7935 | 1500 | 6.5 | 8 | 11 | 0 | PRF70 | 293 | 689.2759 | 28.04 | 44.77 | 0 | 19.3139 | 0.46782 | 50.6836 | 50.6836 | 2269.1026 | 303 | 1.5 | 0 | 0_0 | 中高 | 高 | 中高_高 | 3
87 | ST | I | I | 1 | 114 | 130 | 0.87692 | 18 | 1326914.4891 | 1326914.4891 | 78053.7935 | 1500 | 6.5 | 8 | 9 | 0 | PRF70 | 293 | 689.2759 | 28.04 | 44.77 | 0 | 19.3139 | 0.45731 | 51.8484 | 51.8484 | 2321.2516 | 303 | 1.5 | 0 | 0_0 | 中高 | 高 | 中高_高 | 6
88 | ST | I | I | 1 | 114 | 130 | 0.87692 | 18 | 1326914.4891 | 1326914.4891 | 78053.7935 | 1500 | 6.5 | 8 | 21 | 0 | PRF60 | 293 | 688.3219 | 31.72 | 44.79 | 0 | 17.8102 | 0.46002 | 51.5199 | 51.5199 | 2307.577 | 303 | 1.5 | 0 | 0_0 | 中高 | 高 | 中高_高 | 1
89 | ST | I | I | 1 | 114 | 130 | 0.87692 | 18 | 1326914.4891 | 1326914.4891 | 78053.7935 | 1500 | 6.5 | 8 | 19 | 0 | PRF60 | 293 | 688.3219 | 31.72 | 44.79 | 0 | 17.8102 | 0.47215 | 50.1963 | 50.1963 | 2248.2931 | 303 | 1.5 | 0 | 0_0 | 中高 | 高 | 中高_高 | 1
90 | ST | I | I | 1 | 114 | 130 | 0.87692 | 18 | 1326914.4891 | 1326914.4891 | 78053.7935 | 1500 | 6.5 | 8 | 17 | 0 | PRF60 | 293 | 688.3219 | 31.72 | 44.79 | 0 | 17.8102 | 0.47538 | 49.8553 | 49.8553 | 2233.0169 | 303 | 1.5 | 0 | 0_0 | 中高 | 高 | 中高_高 | 4
91 | ST | I | I | 1 | 114 | 130 | 0.87692 | 18 | 1326914.4891 | 1326914.4891 | 78053.7935 | 1500 | 6.5 | 8 | 15 | 0 | PRF60 | 293 | 688.3219 | 31.72 | 44.79 | 0 | 17.8102 | 0.47307 | 50.0987 | 50.0987 | 2243.9208 | 303 | 1.5 | 0 | 0_0 | 中高 | 高 | 中高_高 | 1
92 | ST | I | I | 1 | 114 | 130 | 0.87692 | 18 | 1326914.4891 | 1326914.4891 | 78053.7935 | 1500 | 6.5 | 8 | 11 | 0 | PRF60 | 293 | 688.3219 | 31.72 | 44.79 | 0 | 17.8102 | 0.46048 | 51.4684 | 51.4684 | 2305.2719 | 303 | 1.5 | 0 | 0_0 | 中高 | 高 | 中高_高 | 6
93 | ST | I | I | 1 | 114 | 130 | 0.87692 | 18 | 1326914.4891 | 1326914.4891 | 78053.7935 | 1500 | 6.5 | 8 | 9 | 0 | PRF60 | 293 | 688.3219 | 31.72 | 44.79 | 0 | 17.8102 | 0.45979 | 51.5457 | 51.5457 | 2308.7314 | 303 | 1.5 | 0 | 0_0 | 中高 | 高 | 中高_高 | 5
94 | ST | I | I | 1 | 114 | 130 | 0.87692 | 18 | 1326914.4891 | 1326914.4891 | 78053.7935 | 1500 | 6.5 | 8 | 7 | 0 | PRF60 | 293 | 688.3219 | 31.72 | 44.79 | 0 | 17.8102 | 0.44634 | 53.099 | 53.099 | 2378.3026 | 303 | 1.5 | 0 | 0_0 | 中高 | 高 | 中高_高 | 3
95 | ST | I | I | 1 | 114 | 130 | 0.87692 | 18 | 1326914.4891 | 1326914.4891 | 78053.7935 | 1500 | 6.5 | 12 | 17 | 0 | PRF90 | 293 | 691.1839 | 20.68 | 44.74 | 0 | 22.3088 | 0.44295 | 80.3477 | 80.3477 | 3594.7565 | 303 | 1.5 | 0 | 0_0 | 高 | 高 | 高_高 | 2
96 | ST | I | I | 1 | 114 | 130 | 0.87692 | 18 | 1326914.4891 | 1326914.4891 | 78053.7935 | 1500 | 6.5 | 12 | 15 | 0 | PRF90 | 293 | 691.1839 | 20.68 | 44.74 | 0 | 22.3088 | 0.44768 | 79.4988 | 79.4988 | 3556.7758 | 303 | 1.5 | 0 | 0_0 | 高 | 高 | 高_高 | 1
97 | ST | I | I | 1 | 114 | 130 | 0.87692 | 18 | 1326914.4891 | 1326914.4891 | 78053.7935 | 1500 | 6.5 | 12 | 11 | 0 | PRF90 | 293 | 691.1839 | 20.68 | 44.74 | 0 | 22.3088 | 0.44631 | 79.7428 | 79.7428 | 3567.6937 | 303 | 1.5 | 0 | 0_0 | 高 | 高 | 高_高 | 6
98 | ST | I | I | 1 | 114 | 130 | 0.87692 | 18 | 1326914.4891 | 1326914.4891 | 78053.7935 | 1500 | 6.5 | 12 | 9 | 0 | PRF90 | 293 | 691.1839 | 20.68 | 44.74 | 0 | 22.3088 | 0.44022 | 80.846 | 80.846 | 3617.0492 | 303 | 1.5 | 0 | 0_0 | 高 | 高 | 高_高 | 1
99 | ST | I | I | 1 | 114 | 130 | 0.87692 | 18 | 1326914.4891 | 1326914.4891 | 78053.7935 | 1500 | 6.5 | 12 | 21 | 0 | PRF80 | 293 | 690.2299 | 24.36 | 44.76 | 0 | 20.8134 | 0.44159 | 80.5591 | 80.5591 | 3605.8275 | 303 | 1.5 | 0 | 0_0 | 高 | 高 | 高_高 | 6
100 | ST | I | I | 1 | 114 | 130 | 0.87692 | 18 | 1326914.4891 | 1326914.4891 | 78053.7935 | 1500 | 6.5 | 12 | 19 | 0 | PRF80 | 293 | 690.2299 | 24.36 | 44.76 | 0 | 20.8134 | 0.44295 | 80.3118 | 80.3118 | 3594.7565 | 303 | 1.5 | 0 | 0_0 | 高 | 高 | 高_高 | 3
101 | ST | I | I | 1 | 114 | 130 | 0.87692 | 18 | 1326914.4891 | 1326914.4891 | 78053.7935 | 1500 | 6.5 | 12 | 17 | 0 | PRF80 | 293 | 690.2299 | 24.36 | 44.76 | 0 | 20.8134 | 0.44836 | 79.3427 | 79.3427 | 3551.3814 | 303 | 1.5 | 0 | 0_0 | 高 | 高 | 高_高 | 3
102 | ST | I | I | 1 | 114 | 130 | 0.87692 | 18 | 1326914.4891 | 1326914.4891 | 78053.7935 | 1500 | 6.5 | 12 | 15 | 0 | PRF80 | 293 | 690.2299 | 24.36 | 44.76 | 0 | 20.8134 | 0.44472 | 79.9922 | 79.9922 | 3580.4492 | 303 | 1.5 | 0 | 0_0 | 高 | 高 | 高_高 | 4
103 | ST | I | I | 1 | 114 | 130 | 0.87692 | 18 | 1326914.4891 | 1326914.4891 | 78053.7935 | 1500 | 6.5 | 12 | 13 | 0 | PRF80 | 293 | 690.2299 | 24.36 | 44.76 | 0 | 20.8134 | 0.44585 | 79.7894 | 79.7894 | 3571.3746 | 303 | 1.5 | 0 | 0_0 | 高 | 高 | 高_高 | 4
104 | ST | I | I | 1 | 114 | 130 | 0.87692 | 18 | 1326914.4891 | 1326914.4891 | 78053.7935 | 1500 | 6.5 | 12 | 11 | 0 | PRF80 | 293 | 690.2299 | 24.36 | 44.76 | 0 | 20.8134 | 0.43885 | 81.0621 | 81.0621 | 3628.3409 | 303 | 1.5 | 0 | 0_0 | 高 | 高 | 高_高 | 2
105 | ST | I | I | 1 | 114 | 130 | 0.87692 | 18 | 1326914.4891 | 1326914.4891 | 78053.7935 | 1500 | 6.5 | 12 | 9 | 0 | PRF80 | 293 | 690.2299 | 24.36 | 44.76 | 0 | 20.8134 | 0.43504 | 81.7721 | 81.7721 | 3660.1172 | 303 | 1.5 | 0 | 0_0 | 高 | 高 | 高_高 | 5
106 | ST | I | I | 1 | 114 | 130 | 0.87692 | 18 | 1326914.4891 | 1326914.4891 | 78053.7935 | 1500 | 6.5 | 12 | 21 | 0 | PRF70 | 293 | 689.2759 | 28.04 | 44.77 | 0 | 19.3139 | 0.43823 | 81.1587 | 81.1587 | 3633.4742 | 303 | 1.5 | 0 | 0_0 | 高 | 高 | 高_高 | 4
107 | ST | I | I | 1 | 114 | 130 | 0.87692 | 18 | 1326914.4891 | 1326914.4891 | 78053.7935 | 1500 | 6.5 | 12 | 19 | 0 | PRF70 | 293 | 689.2759 | 28.04 | 44.77 | 0 | 19.3139 | 0.4454 | 79.8522 | 79.8522 | 3574.9829 | 303 | 1.5 | 0 | 0_0 | 高 | 高 | 高_高 | 4
108 | ST | I | I | 1 | 114 | 130 | 0.87692 | 18 | 1326914.4891 | 1326914.4891 | 78053.7935 | 1500 | 6.5 | 12 | 17 | 0 | PRF70 | 293 | 689.2759 | 28.04 | 44.77 | 0 | 19.3139 | 0.44654 | 79.6483 | 79.6483 | 3565.8561 | 303 | 1.5 | 0 | 0_0 | 高 | 高 | 高_高 | 6
109 | ST | I | I | 1 | 114 | 130 | 0.87692 | 18 | 1326914.4891 | 1326914.4891 | 78053.7935 | 1500 | 6.5 | 12 | 15 | 0 | PRF70 | 293 | 689.2759 | 28.04 | 44.77 | 0 | 19.3139 | 0.44677 | 79.6073 | 79.6073 | 3564.0204 | 303 | 1.5 | 0 | 0_0 | 高 | 高 | 高_高 | 1
110 | ST | I | I | 1 | 114 | 130 | 0.87692 | 18 | 1326914.4891 | 1326914.4891 | 78053.7935 | 1500 | 6.5 | 12 | 13 | 0 | PRF70 | 293 | 689.2759 | 28.04 | 44.77 | 0 | 19.3139 | 0.44426 | 80.0571 | 80.0571 | 3584.1565 | 303 | 1.5 | 0 | 0_0 | 高 | 高 | 高_高 | 4
111 | ST | I | I | 1 | 114 | 130 | 0.87692 | 18 | 1326914.4891 | 1326914.4891 | 78053.7935 | 1500 | 6.5 | 12 | 11 | 0 | PRF70 | 293 | 689.2759 | 28.04 | 44.77 | 0 | 19.3139 | 0.4409 | 80.6672 | 80.6672 | 3611.4706 | 303 | 1.5 | 0 | 0_0 | 高 | 高 | 高_高 | 3
112 | ST | I | I | 1 | 114 | 130 | 0.87692 | 18 | 1326914.4891 | 1326914.4891 | 78053.7935 | 1500 | 6.5 | 12 | 9 | 0 | PRF70 | 293 | 689.2759 | 28.04 | 44.77 | 0 | 19.3139 | 0.43031 | 82.6524 | 82.6524 | 3700.3495 | 303 | 1.5 | 0 | 0_0 | 高 | 高 | 高_高 | 5
113 | ST | I | I | 1 | 114 | 130 | 0.87692 | 18 | 1326914.4891 | 1326914.4891 | 78053.7935 | 1500 | 6.5 | 12 | 21 | 0 | PRF60 | 293 | 688.3219 | 31.72 | 44.79 | 0 | 17.8102 | 0.43908 | 80.9654 | 80.9654 | 3626.4403 | 303 | 1.5 | 0 | 0_0 | 高 | 高 | 高_高 | 3
114 | ST | I | I | 1 | 114 | 130 | 0.87692 | 18 | 1326914.4891 | 1326914.4891 | 78053.7935 | 1500 | 6.5 | 12 | 19 | 0 | PRF60 | 293 | 688.3219 | 31.72 | 44.79 | 0 | 17.8102 | 0.43885 | 81.0078 | 81.0078 | 3628.3409 | 303 | 1.5 | 0 | 0_0 | 高 | 高 | 高_高 | 2
115 | ST | I | I | 1 | 114 | 130 | 0.87692 | 18 | 1326914.4891 | 1326914.4891 | 78053.7935 | 1500 | 6.5 | 12 | 17 | 0 | PRF60 | 293 | 688.3219 | 31.72 | 44.79 | 0 | 17.8102 | 0.44181 | 80.4651 | 80.4651 | 3604.032 | 303 | 1.5 | 0 | 0_0 | 高 | 高 | 高_高 | 2
116 | ST | I | I | 1 | 114 | 130 | 0.87692 | 18 | 1326914.4891 | 1326914.4891 | 78053.7935 | 1500 | 6.5 | 12 | 15 | 0 | PRF60 | 293 | 688.3219 | 31.72 | 44.79 | 0 | 17.8102 | 0.44045 | 80.7136 | 80.7136 | 3615.1604 | 303 | 1.5 | 0 | 0_0 | 高 | 高 | 高_高 | 6
117 | ST | I | I | 1 | 114 | 130 | 0.87692 | 18 | 1326914.4891 | 1326914.4891 | 78053.7935 | 1500 | 6.5 | 12 | 13 | 0 | PRF60 | 293 | 688.3219 | 31.72 | 44.79 | 0 | 17.8102 | 0.43954 | 80.8807 | 80.8807 | 3622.645 | 303 | 1.5 | 0 | 0_0 | 高 | 高 | 高_高 | 5
118 | ST | I | I | 1 | 114 | 130 | 0.87692 | 18 | 1326914.4891 | 1326914.4891 | 78053.7935 | 1500 | 6.5 | 12 | 11 | 0 | PRF60 | 293 | 688.3219 | 31.72 | 44.79 | 0 | 17.8102 | 0.44227 | 80.3814 | 80.3814 | 3600.2835 | 303 | 1.5 | 0 | 0_0 | 高 | 高 | 高_高 | 3
119 | ST | I | I | 1 | 114 | 130 | 0.87692 | 18 | 1326914.4891 | 1326914.4891 | 78053.7935 | 1500 | 6.5 | 12 | 9 | 0 | PRF60 | 293 | 688.3219 | 31.72 | 44.79 | 0 | 17.8102 | 0.43345 | 82.017 | 82.017 | 3673.5434 | 303 | 1.5 | 0 | 0_0 | 高 | 高 | 高_高 | 2
120 | ST | I | I | 1 | 114 | 130 | 0.87692 | 18 | 1326914.4891 | 1326914.4891 | 78053.7935 | 1500 | 6.5 | 12 | 7 | 0 | PRF60 | 293 | 688.3219 | 31.72 | 44.79 | 0 | 17.8102 | 0.424 | 83.845 | 83.845 | 3755.4184 | 303 | 1.5 | 0 | 0_0 | 高 | 高 | 高_高 | 5
121 | ST | I | I | 1 | 114 | 130 | 0.87692 | 18 | 1326914.4891 | 1326914.4891 | 78053.7935 | 1500 | 6.5 | 1 | 15 | 0 | PRF90 | 293 | 691.1839 | 20.68 | 44.74 | 0 | 22.3088 | 0.23212 | 12.7774 | 12.7774 | 571.6614 | 303 | 1.5 | 0 | 0_0 | 低 | 低 | 低_低 | 5
122 | ST | I | I | 1 | 114 | 130 | 0.87692 | 18 | 1326914.4891 | 1326914.4891 | 78053.7935 | 1500 | 6.5 | 1 | 13 | 0 | PRF80 | 293 | 690.2299 | 24.36 | 44.76 | 0 | 20.8134 | 0.33577 | 8.8291 | 8.8291 | 395.1895 | 303 | 1.5 | 0 | 0_0 | 低 | 中低 | 低_中低 | 1
123 | ST | I | I | 1 | 114 | 130 | 0.87692 | 18 | 1326914.4891 | 1326914.4891 | 78053.7935 | 1500 | 6.5 | 1 | 13 | 0 | PRF70 | 293 | 689.2759 | 28.04 | 44.77 | 0 | 19.3139 | 0.33132 | 8.9454 | 8.9454 | 400.4876 | 303 | 1.5 | 0 | 0_0 | 低 | 中低 | 低_中低 | 2
124 | ST | I | I | 1 | 114 | 130 | 0.87692 | 18 | 1326914.4891 | 1326914.4891 | 78053.7935 | 1500 | 6.5 | 1 | 13 | 0 | PRF60 | 293 | 688.3219 | 31.72 | 44.79 | 0 | 17.8102 | 0.35993 | 8.2309 | 8.2309 | 368.6624 | 303 | 1.5 | 0 | 0_0 | 低 | 中低 | 低_中低 | 5
125 | ST | I | I | 1 | 114 | 130 | 0.87692 | 18 | 1326914.4891 | 1326914.4891 | 78053.7935 | 1500 | 6.5 | 2 | 15 | 0 | PRF90 | 293 | 691.1839 | 20.68 | 44.74 | 0 | 22.3088 | 0.38314 | 15.4819 | 15.4819 | 692.6592 | 303 | 1.5 | 0 | 0_0 | 低 | 中高 | 低_中高 | 1
126 | ST | I | I | 1 | 114 | 130 | 0.87692 | 18 | 1326914.4891 | 1326914.4891 | 78053.7935 | 1500 | 6.5 | 4 | 13 | 0.3 | PRF90 | 293 | 691.1839 | 20.68 | 44.74 | 0 | 22.3088 | 0.44994 | 26.3662 | 26.3662 | 1179.6244 | 303 | 1.5 | 0 | 0_0 | 中低 | 高 | 中低_高 | 5
127 | ST | I | I | 1 | 114 | 130 | 0.87692 | 18 | 1326914.4891 | 1326914.4891 | 78053.7935 | 1500 | 6.5 | 4 | 13 | 0.3 | PRF80 | 293 | 690.2299 | 24.36 | 44.76 | 0 | 20.8134 | 0.46516 | 25.4924 | 25.4924 | 1141.0414 | 303 | 1.5 | 0 | 0_0 | 中低 | 高 | 中低_高 | 4
128 | ST | I | I | 1 | 114 | 130 | 0.87692 | 18 | 1326914.4891 | 1326914.4891 | 78053.7935 | 1500 | 6.5 | 4 | 13 | 0.3 | PRF70 | 293 | 689.2759 | 28.04 | 44.77 | 0 | 19.3139 | 0.4679 | 25.3373 | 25.3373 | 1134.3499 | 303 | 1.5 | 0 | 0_0 | 中低 | 高 | 中低_高 | 5
129 | ST | I | I | 1 | 114 | 130 | 0.87692 | 18 | 1326914.4891 | 1326914.4891 | 78053.7935 | 1500 | 6.5 | 4 | 13 | 0.3 | PRF60 | 293 | 688.3219 | 31.72 | 44.79 | 0 | 17.8102 | 0.45868 | 25.8354 | 25.8354 | 1157.1681 | 303 | 1.5 | 0 | 0_0 | 中低 | 高 | 中低_高 | 4
130 | ST | I | I | 1 | 114 | 130 | 0.87692 | 18 | 1326914.4891 | 1326914.4891 | 78053.7935 | 1500 | 6.5 | 6 | 13 | 0.3 | PRF90 | 293 | 691.1839 | 20.68 | 44.74 | 0 | 22.3088 | 0.4469 | 39.8188 | 39.8188 | 1781.4932 | 303 | 1.5 | 0 | 0_0 | 中高 | 高 | 中高_高 | 5
131 | ST | I | I | 1 | 114 | 130 | 0.87692 | 18 | 1326914.4891 | 1326914.4891 | 78053.7935 | 1500 | 6.5 | 6 | 13 | 0.3 | PRF80 | 293 | 690.2299 | 24.36 | 44.76 | 0 | 20.8134 | 0.46741 | 38.0549 | 38.0549 | 1703.338 | 303 | 1.5 | 0 | 0_0 | 中高 | 高 | 中高_高 | 2
132 | ST | I | I | 1 | 114 | 130 | 0.87692 | 18 | 1326914.4891 | 1326914.4891 | 78053.7935 | 1500 | 6.5 | 6 | 13 | 0.3 | PRF70 | 293 | 689.2759 | 28.04 | 44.77 | 0 | 19.3139 | 0.47792 | 37.2097 | 37.2097 | 1665.879 | 303 | 1.5 | 0 | 0_0 | 中高 | 高 | 中高_高 | 5
133 | ST | I | I | 1 | 114 | 130 | 0.87692 | 18 | 1326914.4891 | 1326914.4891 | 78053.7935 | 1500 | 6.5 | 6 | 13 | 0.3 | PRF60 | 293 | 688.3219 | 31.72 | 44.79 | 0 | 17.8102 | 0.46951 | 37.8589 | 37.8589 | 1695.7012 | 303 | 1.5 | 0 | 0_0 | 中高 | 高 | 中高_高 | 2
134 | NA | I | I | 1 | 114 | 130 | 0.87692 | 18 | 1326914.4891 | 1326914.4891 | 78053.7935 | 1500 | 6.5 | 3 | 7 | 0 | Diesel | 293 | 836 | 52 | 42.65 | 0 | 117.3135 | 0.40458 | 23.0696 | 23.0696 | 983.92 |  |  | 0 | 0_0 | 低 | 中高 | 低_中高 | 3
135 | NA | I | I | 1 | 114 | 130 | 0.87692 | 18 | 1326914.4891 | 1326914.4891 | 78053.7935 | 1500 | 6.5 | 3 | 7 | 0 | Methyl decanoate | 293 | 840 | 51.04 | 41.02 | 3.5543 | 94.8137 | 0.40166 | 24.1607 | 24.1607 | 991.0729 |  |  | 0 | 0_0 | 低 | 中高 | 低_中高 | 4
136 | NA | I | I | 1 | 114 | 130 | 0.87692 | 18 | 1326914.4891 | 1326914.4891 | 78053.7935 | 1500 | 6.5 | 3 | 7 | 0 | Methyl octanoate | 293 | 841 | 48.32 | 40.66 | 4.2118 | 94.454 | 0.40022 | 24.4623 | 24.4623 | 994.6388 |  |  | 0 | 0_0 | 低 | 中高 | 低_中高 | 5
137 | NA | I | I | 1 | 114 | 130 | 0.87692 | 18 | 1326914.4891 | 1326914.4891 | 78053.7935 | 1500 | 6.5 | 4 | 7 | 0 | Diesel | 293 | 836 | 52 | 42.65 | 0 | 117.3135 | 0.42285 | 29.4305 | 29.4305 | 1255.2106 |  |  | 0 | 0_0 | 中低 | 高 | 中低_高 | 6
138 | NA | I | I | 1 | 114 | 130 | 0.87692 | 18 | 1326914.4891 | 1326914.4891 | 78053.7935 | 1500 | 6.5 | 4 | 7 | 0 | Methyl decanoate | 293 | 840 | 51.04 | 41.02 | 3.5543 | 94.8137 | 0.42258 | 30.6195 | 30.6195 | 1256.0126 |  |  | 0 | 0_0 | 中低 | 高 | 中低_高 | 2
139 | NA | I | I | 1 | 114 | 130 | 0.87692 | 18 | 1326914.4891 | 1326914.4891 | 78053.7935 | 1500 | 6.5 | 4 | 7 | 0 | Methyl octanoate | 293 | 841 | 48.32 | 40.66 | 4.2118 | 94.454 | 0.41681 | 31.3182 | 31.3182 | 1273.3999 |  |  | 0 | 0_0 | 中低 | 高 | 中低_高 | 1
140 | NA | I | I | 1 | 114 | 130 | 0.87692 | 18 | 1326914.4891 | 1326914.4891 | 78053.7935 | 1500 | 6.5 | 5 | 7 | 0 | Diesel | 293 | 836 | 52 | 42.65 | 0 | 117.3135 | 0.43363 | 35.8736 | 35.8736 | 1530.0077 |  |  | 0 | 0_0 | 中低 | 高 | 中低_高 | 6
141 | NA | I | I | 1 | 114 | 130 | 0.87692 | 18 | 1326914.4891 | 1326914.4891 | 78053.7935 | 1500 | 6.5 | 5 | 7 | 0 | Methyl decanoate | 293 | 840 | 51.04 | 41.02 | 3.5543 | 94.8137 | 0.42349 | 38.1922 | 38.1922 | 1566.6421 |  |  | 0 | 0_0 | 中低 | 高 | 中低_高 | 3
142 | NA | I | I | 1 | 114 | 130 | 0.87692 | 18 | 1326914.4891 | 1326914.4891 | 78053.7935 | 1500 | 6.5 | 5 | 7 | 0 | Methyl octanoate | 293 | 841 | 48.32 | 40.66 | 4.2118 | 94.454 | 0.42822 | 38.1047 | 38.1047 | 1549.3374 |  |  | 0 | 0_0 | 中低 | 高 | 中低_高 | 3
143 | NA | I | I | 1 | 114 | 130 | 0.87692 | 18 | 1326914.4891 | 1326914.4891 | 78053.7935 | 1500 | 6.5 | 6 | 7 | 0 | Diesel | 293 | 836 | 52 | 42.65 | 0 | 117.3135 | 0.43823 | 42.5964 | 42.5964 | 1816.7371 |  |  | 0 | 0_0 | 中高 | 高 | 中高_高 | 2
144 | NA | I | I | 1 | 114 | 130 | 0.87692 | 18 | 1326914.4891 | 1326914.4891 | 78053.7935 | 1500 | 6.5 | 6 | 7 | 0 | Methyl decanoate | 293 | 840 | 51.04 | 41.02 | 3.5543 | 94.8137 | 0.43981 | 44.1299 | 44.1299 | 1810.2105 |  |  | 0 | 0_0 | 中高 | 高 | 中高_高 | 4
145 | NA | I | I | 1 | 114 | 130 | 0.87692 | 18 | 1326914.4891 | 1326914.4891 | 78053.7935 | 1500 | 6.5 | 6 | 7 | 0 | Methyl octanoate | 293 | 841 | 48.32 | 40.66 | 4.2118 | 94.454 | 0.43255 | 45.2679 | 45.2679 | 1840.5934 |  |  | 0 | 0_0 | 中高 | 高 | 中高_高 | 2
146 | NA | I | I | 1 | 114 | 130 | 0.87692 | 18 | 1326914.4891 | 1326914.4891 | 78053.7935 | 1500 | 6.5 | 7 | 7 | 0 | Diesel | 293 | 836 | 52 | 42.65 | 0 | 117.3135 | 0.43782 | 49.7424 | 49.7424 | 2121.5114 |  |  | 0 | 0_0 | 中高 | 高 | 中高_高 | 5
147 | NA | I | I | 1 | 114 | 130 | 0.87692 | 18 | 1326914.4891 | 1326914.4891 | 78053.7935 | 1500 | 6.5 | 7 | 7 | 0 | Methyl decanoate | 293 | 840 | 51.04 | 41.02 | 3.5543 | 94.8137 | 0.44152 | 51.2855 | 51.2855 | 2103.7329 |  |  | 0 | 0_0 | 中高 | 高 | 中高_高 | 6
148 | NA | I | I | 1 | 114 | 130 | 0.87692 | 18 | 1326914.4891 | 1326914.4891 | 78053.7935 | 1500 | 6.5 | 7 | 7 | 0 | Methyl octanoate | 293 | 841 | 48.32 | 40.66 | 4.2118 | 94.454 | 0.43611 | 52.3815 | 52.3815 | 2129.83 |  |  | 0 | 0_0 | 中高 | 高 | 中高_高 | 2
149 | NA | I | I | 1 | 114 | 130 | 0.87692 | 18 | 1326914.4891 | 1326914.4891 | 78053.7935 | 1500 | 6.5 | 8 | 7 | 0 | Diesel | 293 | 836 | 52 | 42.65 | 0 | 117.3135 | 0.43336 | 57.4335 | 57.4335 | 2449.5375 |  |  | 0 | 0_0 | 中高 | 高 | 中高_高 | 4
150 | NA | I | I | 1 | 114 | 130 | 0.87692 | 18 | 1326914.4891 | 1326914.4891 | 78053.7935 | 1500 | 6.5 | 8 | 7 | 0 | Methyl decanoate | 293 | 840 | 51.04 | 41.02 | 3.5543 | 94.8137 | 0.42953 | 60.2482 | 60.2482 | 2471.3794 |  |  | 0 | 0_0 | 中高 | 高 | 中高_高 | 3
151 | NA | I | I | 1 | 114 | 130 | 0.87692 | 18 | 1326914.4891 | 1326914.4891 | 78053.7935 | 1500 | 6.5 | 8 | 7 | 0 | Methyl octanoate | 293 | 841 | 48.32 | 40.66 | 4.2118 | 94.454 | 0.43061 | 60.6291 | 60.6291 | 2465.181 |  |  | 0 | 0_0 | 中高 | 高 | 中高_高 | 2
152 | NA | I | I | 1 | 114 | 130 | 0.87692 | 18 | 1326914.4891 | 1326914.4891 | 78053.7935 | 1500 | 6.5 | 9 | 7 | 0 | Diesel | 293 | 836 | 52 | 42.65 | 0 | 117.3135 | 0.42862 | 65.3272 | 65.3272 | 2786.2047 |  |  | 0 | 0_0 | 高 | 高 | 高_高 | 1
153 | NA | I | I | 1 | 114 | 130 | 0.87692 | 18 | 1326914.4891 | 1326914.4891 | 78053.7935 | 1500 | 6.5 | 9 | 7 | 0 | Methyl decanoate | 293 | 840 | 51.04 | 41.02 | 3.5543 | 94.8137 | 0.42191 | 69.0033 | 69.0033 | 2830.5161 |  |  | 0 | 0_0 | 高 | 高 | 高_高 | 6
154 | NA | I | I | 1 | 114 | 130 | 0.87692 | 18 | 1326914.4891 | 1326914.4891 | 78053.7935 | 1500 | 6.5 | 9 | 7 | 0 | Methyl octanoate | 293 | 841 | 48.32 | 40.66 | 4.2118 | 94.454 | 0.42533 | 69.0545 | 69.0545 | 2807.7564 |  |  | 0 | 0_0 | 高 | 高 | 高_高 | 5
155 | NA | I | I | 1 | 114 | 130 | 0.87692 | 18 | 1326914.4891 | 1326914.4891 | 78053.7935 | 1500 | 6.5 | 6.399 | 13 | 0 | Diesel | 293 | 836 | 52 | 42.65 | 0 | 117.3135 | 0.43799 | 45.454 | 45.454 | 1938.6118 |  |  | 0 | 0_0 | 中高 | 高 | 中高_高 | 6
156 | NA | I | I | 1 | 114 | 130 | 0.87692 | 18 | 1326914.4891 | 1326914.4891 | 78053.7935 | 1500 | 6.5 | 6.5329 | 11 | 0 | Diesel | 293 | 836 | 52 | 42.65 | 0 | 117.3135 | 0.44616 | 45.5553 | 45.5553 | 1942.9322 |  |  | 0 | 0_0 | 中高 | 高 | 中高_高 | 1
157 | NA | I | I | 1 | 114 | 130 | 0.87692 | 18 | 1326914.4891 | 1326914.4891 | 78053.7935 | 1500 | 6.5 | 6.4969 | 9 | 0 | Diesel | 293 | 836 | 52 | 42.65 | 0 | 117.3135 | 0.44198 | 45.7329 | 45.7329 | 1950.5085 |  |  | 0 | 0_0 | 中高 | 高 | 中高_高 | 3
158 | NA | I | I | 1 | 114 | 130 | 0.87692 | 18 | 1326914.4891 | 1326914.4891 | 78053.7935 | 1500 | 6.5 | 6.5769 | 7 | 0 | Diesel | 293 | 836 | 52 | 42.65 | 0 | 117.3135 | 0.45036 | 45.4341 | 45.4341 | 1937.7648 |  |  | 0 | 0_0 | 中高 | 高 | 中高_高 | 6
159 | NA | I | I | 1 | 114 | 130 | 0.87692 | 18 | 1326914.4891 | 1326914.4891 | 78053.7935 | 1500 | 6.5 | 6.406 | 5 | 0 | Diesel | 293 | 836 | 52 | 42.65 | 0 | 117.3135 | 0.44155 | 45.1368 | 45.1368 | 1925.0853 |  |  | 0 | 0_0 | 中高 | 高 | 中高_高 | 3
160 | NA | I | I | 1 | 114 | 130 | 0.87692 | 18 | 1326914.4891 | 1326914.4891 | 78053.7935 | 1500 | 6.5 | 6.3191 | 3 | 0 | Diesel | 293 | 836 | 52 | 42.65 | 0 | 117.3135 | 0.43743 | 44.9437 | 44.9437 | 1916.8474 |  |  | 0 | 0_0 | 中高 | 高 | 中高_高 | 2
161 | NA | I | I | 1 | 114 | 130 | 0.87692 | 18 | 1326914.4891 | 1326914.4891 | 78053.7935 | 1500 | 6.5 | 6.2761 | 1 | 0 | Diesel | 293 | 836 | 52 | 42.65 | 0 | 117.3135 | 0.43472 | 44.9164 | 44.9164 | 1915.684 |  |  | 0 | 0_0 | 中高 | 高 | 中高_高 | 3
162 | NA | I | I | 1 | 114 | 130 | 0.87692 | 18 | 1326914.4891 | 1326914.4891 | 78053.7935 | 1500 | 6.5 | 6.0823 | 13 | 0 | Methyl decanoate | 293 | 840 | 51.04 | 41.02 | 3.5543 | 94.8137 | 0.43485 | 45.2454 | 45.2454 | 1855.9654 |  |  | 0 | 0_0 | 中高 | 高 | 中高_高 | 6
163 | NA | I | I | 1 | 114 | 130 | 0.87692 | 18 | 1326914.4891 | 1326914.4891 | 78053.7935 | 1500 | 6.5 | 6.1013 | 11 | 0 | Methyl decanoate | 293 | 840 | 51.04 | 41.02 | 3.5543 | 94.8137 | 0.43768 | 45.0931 | 45.0931 | 1849.719 |  |  | 0 | 0_0 | 中高 | 高 | 中高_高 | 6
164 | NA | I | I | 1 | 114 | 130 | 0.87692 | 18 | 1326914.4891 | 1326914.4891 | 78053.7935 | 1500 | 6.5 | 6.0583 | 9 | 0 | Methyl decanoate | 293 | 840 | 51.04 | 41.02 | 3.5543 | 94.8137 | 0.43768 | 44.7756 | 44.7756 | 1836.6949 |  |  | 0 | 0_0 | 中高 | 高 | 中高_高 | 4
165 | NA | I | I | 1 | 114 | 130 | 0.87692 | 18 | 1326914.4891 | 1326914.4891 | 78053.7935 | 1500 | 6.5 | 5.9274 | 5 | 0 | Methyl decanoate | 293 | 840 | 51.04 | 41.02 | 3.5543 | 94.8137 | 0.43859 | 43.7173 | 43.7173 | 1793.2844 |  |  | 0 | 0_0 | 中高 | 高 | 中高_高 | 5
166 | NA | I | I | 1 | 114 | 130 | 0.87692 | 18 | 1326914.4891 | 1326914.4891 | 78053.7935 | 1500 | 6.5 | 5.8405 | 3 | 0 | Methyl decanoate | 293 | 840 | 51.04 | 41.02 | 3.5543 | 94.8137 | 0.43485 | 43.4467 | 43.4467 | 1782.1848 |  |  | 0 | 0_0 | 中高 | 高 | 中高_高 | 1
167 | NA | I | I | 1 | 114 | 130 | 0.87692 | 18 | 1326914.4891 | 1326914.4891 | 78053.7935 | 1500 | 6.5 | 5.8765 | 1 | 0 | Methyl decanoate | 293 | 840 | 51.04 | 41.02 | 3.5543 | 94.8137 | 0.42333 | 44.9039 | 44.9039 | 1841.9578 |  |  | 0 | 0_0 | 中高 | 高 | 中高_高 | 1
168 | NA | I | I | 1 | 114 | 130 | 0.87692 | 18 | 1326914.4891 | 1326914.4891 | 78053.7935 | 1500 | 6.5 | 6.1802 | 7 | 0 | Diesel | 293 | 836 | 52 | 42.65 | 0 | 117.3135 | 0.43992 | 43.7075 | 43.7075 | 1864.123 |  |  | 0 | 0_0 | 中高 | 高 | 中高_高 | 1
169 | NA | I | I | 1 | 114 | 130 | 0.87692 | 18 | 1326914.4891 | 1326914.4891 | 78053.7935 | 1500 | 6.5 | 6.5045 | 7 | 0.2 | Diesel | 293 | 836 | 52 | 42.65 | 0 | 117.3135 | 0.44895 | 45.0754 | 45.0754 | 1922.4669 |  |  | 0 | 0_0 | 中高 | 高 | 中高_高 | 4
170 | NA | I | I | 1 | 114 | 130 | 0.87692 | 18 | 1326914.4891 | 1326914.4891 | 78053.7935 | 1500 | 6.5 | 6.2212 | 7 | 0.4 | Diesel | 293 | 836 | 52 | 42.65 | 0 | 117.3135 | 0.43537 | 44.4567 | 44.4567 | 1896.0793 |  |  | 0 | 0_0 | 中高 | 高 | 中高_高 | 3
171 | NA | I | I | 1 | 114 | 130 | 0.87692 | 18 | 1326914.4891 | 1326914.4891 | 78053.7935 | 1500 | 6.5 | 6.1844 | 7 | 0.6 | Diesel | 293 | 836 | 52 | 42.65 | 0 | 117.3135 | 0.42647 | 45.1165 | 45.1165 | 1924.2205 |  |  | 0 | 0_0 | 中高 | 高 | 中高_高 | 3
172 | NA | I | I | 1 | 114 | 130 | 0.87692 | 18 | 1326914.4891 | 1326914.4891 | 78053.7935 | 1500 | 6.5 | 6.1467 | 7 | 0 | Methyl decanoate | 293 | 840 | 51.04 | 41.02 | 3.5543 | 94.8137 | 0.44266 | 44.9176 | 44.9176 | 1842.5185 |  |  | 0 | 0_0 | 中高 | 高 | 中高_高 | 4
173 | NA | I | I | 1 | 114 | 130 | 0.87692 | 18 | 1326914.4891 | 1326914.4891 | 78053.7935 | 1500 | 6.5 | 6.1593 | 7 | 0.2 | Methyl decanoate | 293 | 840 | 51.04 | 41.02 | 3.5543 | 94.8137 | 0.44253 | 45.0228 | 45.0228 | 1846.8348 |  |  | 0 | 0_0 | 中高 | 高 | 中高_高 | 1
174 | NA | I | I | 1 | 114 | 130 | 0.87692 | 18 | 1326914.4891 | 1326914.4891 | 78053.7935 | 1500 | 6.5 | 6.0931 | 7 | 0.4 | Methyl decanoate | 293 | 840 | 51.04 | 41.02 | 3.5543 | 94.8137 | 0.43613 | 45.1931 | 45.1931 | 1853.8224 |  |  | 0 | 0_0 | 中高 | 高 | 中高_高 | 4
175 | NA | I | I | 1 | 114 | 130 | 0.87692 | 18 | 1326914.4891 | 1326914.4891 | 78053.7935 | 1500 | 6.5 | 6.0302 | 7 | 0.6 | Methyl decanoate | 293 | 840 | 51.04 | 41.02 | 3.5543 | 94.8137 | 0.42621 | 45.7672 | 45.7672 | 1877.3687 |  |  | 0 | 0_0 | 中高 | 高 | 中高_高 | 6
252 | ET | B | B | 6 | 113 | 140 | 0.80714 | 16.8 | 1404024.8808 | 8424149.2847 | 88862.3342 | 1990 | 9.2867 | 4.3 | 13 | 0 | D917 | 293 | 917 | 27 | 43.4 | 0 | 280.1014 | 0.29868 | 46.5744 | 279.4465 | 2021.3295 |  |  | 0 | 0_1 | 中低 | 低 | 中低_低 | 1
253 | ET | B | B | 6 | 113 | 140 | 0.80714 | 16.8 | 1404024.8808 | 8424149.2847 | 88862.3342 | 1990 | 9.2867 | 4.3 | 13 | 0 | D905 | 293 | 905 | 29 | 44 | 0 | 258.156 | 0.29476 | 46.5503 | 279.3015 | 2048.2111 |  |  | 0 | 0_1 | 中低 | 低 | 中低_低 | 1
254 | ET | B | B | 6 | 113 | 140 | 0.80714 | 16.8 | 1404024.8808 | 8424149.2847 | 88862.3342 | 1990 | 9.2867 | 4.3 | 13 | 0 | D875 | 293 | 875 | 32 | 44.9 | 0 | 201.1108 | 0.29418 | 45.7071 | 274.2427 | 2052.2493 |  |  | 0 | 0_1 | 中低 | 低 | 中低_低 | 2
255 | ET | B | B | 6 | 113 | 140 | 0.80714 | 16.8 | 1404024.8808 | 8424149.2847 | 88862.3342 | 1990 | 9.2867 | 4.3 | 13 | 0 | D869 | 293 | 869 | 40 | 45 | 0 | 187.6114 | 0.29818 | 44.9938 | 269.9625 | 2024.719 |  |  | 0 | 0_1 | 中低 | 低 | 中低_低 | 6
256 | ET | B | B | 6 | 113 | 140 | 0.80714 | 16.8 | 1404024.8808 | 8424149.2847 | 88862.3342 | 1990 | 9.2867 | 4.3 | 13 | 0 | D852 | 293 | 852 | 44 | 45.5 | 0 | 152.4913 | 0.30132 | 44.0356 | 264.2136 | 2003.6197 |  |  | 0 | 0_1 | 中低 | 低 | 中低_低 | 5
257 | ET | B | B | 6 | 113 | 140 | 0.80714 | 16.8 | 1404024.8808 | 8424149.2847 | 88862.3342 | 1990 | 9.2867 | 4.3 | 13 | 0 | D844 | 293 | 844 | 47 | 45.6 | 0 | 135.2279 | 0.30132 | 43.939 | 263.6342 | 2003.6197 |  |  | 0 | 0_1 | 中低 | 低 | 中低_低 | 4
258 | ET | B | B | 6 | 113 | 140 | 0.80714 | 16.8 | 1404024.8808 | 8424149.2847 | 88862.3342 | 1990 | 9.2867 | 4.3 | 13 | 0 | D842 | 293 | 842 | 46 | 46 | 0 | 131.2405 | 0.29446 | 44.5717 | 267.4302 | 2050.2978 |  |  | 0 | 0_1 | 中低 | 低 | 中低_低 | 3
259 | ET | B | B | 6 | 113 | 140 | 0.80714 | 16.8 | 1404024.8808 | 8424149.2847 | 88862.3342 | 1990 | 9.2867 | 4.3 | 13 | 0 | D833 | 293 | 833 | 52 | 45.8 | 0 | 110.7471 | 0.30084 | 43.817 | 262.9017 | 2006.8166 |  |  | 0 | 0_1 | 中低 | 低 | 中低_低 | 4
260 | ET | B | B | 6 | 113 | 140 | 0.80714 | 16.8 | 1404024.8808 | 8424149.2847 | 88862.3342 | 1990 | 9.2867 | 4.3 | 13 | 0 | D828 | 293 | 828 | 55 | 45.4 | 0 | 99.2604 | 0.29584 | 44.9501 | 269.7005 | 2040.7338 |  |  | 0 | 0_1 | 中低 | 低 | 中低_低 | 1
261 | ET | B | B | 6 | 113 | 140 | 0.80714 | 16.8 | 1404024.8808 | 8424149.2847 | 88862.3342 | 1990 | 9.2867 | 4.3 | 13 | 0 | D824 | 293 | 824 | 53 | 46 | 0 | 90.9435 | 0.2975 | 44.1162 | 264.6974 | 2029.3469 |  |  | 0 | 0_1 | 中低 | 低 | 中低_低 | 6
262 | ET | B | B | 6 | 113 | 140 | 0.80714 | 16.8 | 1404024.8808 | 8424149.2847 | 88862.3342 | 1990 | 9.2867 | 4.3 | 13 | 0 | D809 | 293 | 809 | 61 | 46.7 | 0 | 55.4507 | 0.29936 | 43.185 | 259.1098 | 2016.738 |  |  | 0 | 0_1 | 中低 | 低 | 中低_低 | 2
263 | ET | B | B | 6 | 113 | 140 | 0.80714 | 16.8 | 1404024.8808 | 8424149.2847 | 88862.3342 | 1990 | 9.2867 | 4.3 | 13 | 0 | D802 | 293 | 802 | 62 | 46.8 | 0 | 39.0922 | 0.29858 | 43.2053 | 259.2316 | 2022.0065 |  |  | 0 | 0_1 | 中低 | 低 | 中低_低 | 3
264 | ET | B | B | 6 | 113 | 140 | 0.80714 | 16.8 | 1404024.8808 | 8424149.2847 | 88862.3342 | 1990 | 9.2867 | 8.7 | 12 | 0 | D917 | 293 | 917 | 27 | 43.4 | 0 | 280.1014 | 0.35448 | 79.3986 | 476.3913 | 3445.8972 |  |  | 0 | 0_1 | 高 | 中低 | 高_中低 | 6
265 | ET | B | B | 6 | 113 | 140 | 0.80714 | 16.8 | 1404024.8808 | 8424149.2847 | 88862.3342 | 1990 | 9.2867 | 8.7 | 12 | 0 | D905 | 293 | 905 | 29 | 44 | 0 | 258.156 | 0.35165 | 78.9461 | 473.6767 | 3473.629 |  |  | 0 | 0_1 | 高 | 中低 | 高_中低 | 6
266 | ET | B | B | 6 | 113 | 140 | 0.80714 | 16.8 | 1404024.8808 | 8424149.2847 | 88862.3342 | 1990 | 9.2867 | 8.7 | 12 | 0 | D875 | 293 | 875 | 32 | 44.9 | 0 | 201.1108 | 0.35067 | 77.5799 | 465.4793 | 3483.3366 |  |  | 0 | 0_1 | 高 | 中低 | 高_中低 | 3
267 | ET | B | B | 6 | 113 | 140 | 0.80714 | 16.8 | 1404024.8808 | 8424149.2847 | 88862.3342 | 1990 | 9.2867 | 8.7 | 12 | 0 | D869 | 293 | 869 | 40 | 45 | 0 | 187.6114 | 0.35398 | 76.6837 | 460.1019 | 3450.7646 |  |  | 0 | 0_1 | 高 | 中低 | 高_中低 | 1
268 | ET | B | B | 6 | 113 | 140 | 0.80714 | 16.8 | 1404024.8808 | 8424149.2847 | 88862.3342 | 1990 | 9.2867 | 8.7 | 12 | 0 | D852 | 293 | 852 | 44 | 45.5 | 0 | 152.4913 | 0.35351 | 75.9418 | 455.6509 | 3455.3525 |  |  | 0 | 0_1 | 高 | 中低 | 高_中低 | 3
269 | ET | B | B | 6 | 113 | 140 | 0.80714 | 16.8 | 1404024.8808 | 8424149.2847 | 88862.3342 | 1990 | 9.2867 | 8.7 | 12 | 0 | D844 | 293 | 844 | 47 | 45.6 | 0 | 135.2279 | 0.35554 | 75.3426 | 452.0557 | 3435.6237 |  |  | 0 | 0_1 | 高 | 中低 | 高_中低 | 4
270 | ET | B | B | 6 | 113 | 140 | 0.80714 | 16.8 | 1404024.8808 | 8424149.2847 | 88862.3342 | 1990 | 9.2867 | 8.7 | 12 | 0 | D842 | 293 | 842 | 46 | 46 | 0 | 131.2405 | 0.3533 | 75.161 | 450.966 | 3457.4063 |  |  | 0 | 0_1 | 高 | 中低 | 高_中低 | 2
271 | ET | B | B | 6 | 113 | 140 | 0.80714 | 16.8 | 1404024.8808 | 8424149.2847 | 88862.3342 | 1990 | 9.2867 | 8.7 | 12 | 0 | D833 | 293 | 833 | 52 | 45.8 | 0 | 110.7471 | 0.35564 | 74.9925 | 449.9552 | 3434.6576 |  |  | 0 | 0_1 | 高 | 中低 | 高_中低 | 4
272 | ET | B | B | 6 | 113 | 140 | 0.80714 | 16.8 | 1404024.8808 | 8424149.2847 | 88862.3342 | 1990 | 9.2867 | 8.7 | 12 | 0 | D828 | 293 | 828 | 55 | 45.4 | 0 | 99.2604 | 0.35192 | 76.453 | 458.7177 | 3470.964 |  |  | 0 | 0_1 | 高 | 中低 | 高_中低 | 5
273 | ET | B | B | 6 | 113 | 140 | 0.80714 | 16.8 | 1404024.8808 | 8424149.2847 | 88862.3342 | 1990 | 9.2867 | 8.7 | 12 | 0 | D824 | 293 | 824 | 53 | 46 | 0 | 90.9435 | 0.3531 | 75.2036 | 451.2215 | 3459.3646 |  |  | 0 | 0_1 | 高 | 中低 | 高_中低 | 1
274 | ET | B | B | 6 | 113 | 140 | 0.80714 | 16.8 | 1404024.8808 | 8424149.2847 | 88862.3342 | 1990 | 9.2867 | 8.7 | 12 | 0 | D809 | 293 | 809 | 61 | 46.7 | 0 | 55.4507 | 0.3534 | 74.0134 | 444.0807 | 3456.428 |  |  | 0 | 0_1 | 高 | 中低 | 高_中低 | 2
275 | ET | B | B | 6 | 113 | 140 | 0.80714 | 16.8 | 1404024.8808 | 8424149.2847 | 88862.3342 | 1990 | 9.2867 | 8.7 | 12 | 0 | D802 | 293 | 802 | 62 | 46.8 | 0 | 39.0922 | 0.35222 | 74.1027 | 444.6164 | 3468.0076 |  |  | 0 | 0_1 | 高 | 中低 | 高_中低 | 6
276 | ET | B | B | 6 | 113 | 140 | 0.80714 | 16.8 | 1404024.8808 | 8424149.2847 | 88862.3342 | 1990 | 9.2867 | 13 | 12 | 0 | D917 | 293 | 917 | 27 | 43.4 | 0 | 280.1014 | 0.37209 | 113.0265 | 678.1592 | 4905.3518 |  |  | 0 | 0_1 | 高 | 中高 | 高_中高 | 3
277 | ET | B | B | 6 | 113 | 140 | 0.80714 | 16.8 | 1404024.8808 | 8424149.2847 | 88862.3342 | 1990 | 9.2867 | 13 | 12 | 0 | D905 | 293 | 905 | 29 | 44 | 0 | 258.156 | 0.3679 | 112.755 | 676.5298 | 4961.2187 |  |  | 0 | 0_1 | 高 | 中高 | 高_中高 | 2
278 | ET | B | B | 6 | 113 | 140 | 0.80714 | 16.8 | 1404024.8808 | 8424149.2847 | 88862.3342 | 1990 | 9.2867 | 13 | 12 | 0 | D875 | 293 | 875 | 32 | 44.9 | 0 | 201.1108 | 0.36955 | 110.0015 | 660.009 | 4939.0674 |  |  | 0 | 0_1 | 高 | 中高 | 高_中高 | 1
279 | ET | B | B | 6 | 113 | 140 | 0.80714 | 16.8 | 1404024.8808 | 8424149.2847 | 88862.3342 | 1990 | 9.2867 | 13 | 12 | 0 | D869 | 293 | 869 | 40 | 45 | 0 | 187.6114 | 0.37033 | 109.5259 | 657.1553 | 4928.6646 |  |  | 0 | 0_1 | 高 | 中高 | 高_中高 | 5
280 | ET | B | B | 6 | 113 | 140 | 0.80714 | 16.8 | 1404024.8808 | 8424149.2847 | 88862.3342 | 1990 | 9.2867 | 13 | 12 | 0 | D852 | 293 | 852 | 44 | 45.5 | 0 | 152.4913 | 0.36975 | 108.4922 | 650.9533 | 4936.3958 |  |  | 0 | 0_1 | 高 | 中高 | 高_中高 | 2
281 | ET | B | B | 6 | 113 | 140 | 0.80714 | 16.8 | 1404024.8808 | 8424149.2847 | 88862.3342 | 1990 | 9.2867 | 13 | 12 | 0 | D844 | 293 | 844 | 47 | 45.6 | 0 | 135.2279 | 0.37395 | 107.0384 | 642.2306 | 4880.9529 |  |  | 0 | 0_1 | 高 | 中高 | 高_中高 | 4
282 | ET | B | B | 6 | 113 | 140 | 0.80714 | 16.8 | 1404024.8808 | 8424149.2847 | 88862.3342 | 1990 | 9.2867 | 13 | 12 | 0 | D842 | 293 | 842 | 46 | 46 | 0 | 131.2405 | 0.36905 | 107.5165 | 645.099 | 4945.759 |  |  | 0 | 0_1 | 高 | 中高 | 高_中高 | 5
283 | ET | B | B | 6 | 113 | 140 | 0.80714 | 16.8 | 1404024.8808 | 8424149.2847 | 88862.3342 | 1990 | 9.2867 | 13 | 12 | 0 | D833 | 293 | 833 | 52 | 45.8 | 0 | 110.7471 | 0.37043 | 107.5837 | 645.5023 | 4927.334 |  |  | 0 | 0_1 | 高 | 中高 | 高_中高 | 3
284 | ET | B | B | 6 | 113 | 140 | 0.80714 | 16.8 | 1404024.8808 | 8424149.2847 | 88862.3342 | 1990 | 9.2867 | 13 | 12 | 0 | D828 | 293 | 828 | 55 | 45.4 | 0 | 99.2604 | 0.37063 | 108.473 | 650.8381 | 4924.6751 |  |  | 0 | 0_1 | 高 | 中高 | 高_中高 | 4
285 | ET | B | B | 6 | 113 | 140 | 0.80714 | 16.8 | 1404024.8808 | 8424149.2847 | 88862.3342 | 1990 | 9.2867 | 13 | 12 | 0 | D824 | 293 | 824 | 53 | 46 | 0 | 90.9435 | 0.37111 | 106.9197 | 641.5181 | 4918.3055 |  |  | 0 | 0_1 | 高 | 中高 | 高_中高 | 3
286 | ET | B | B | 6 | 113 | 140 | 0.80714 | 16.8 | 1404024.8808 | 8424149.2847 | 88862.3342 | 1990 | 9.2867 | 13 | 12 | 0 | D809 | 293 | 809 | 61 | 46.7 | 0 | 55.4507 | 0.37023 | 105.5674 | 633.4042 | 4929.9958 |  |  | 0 | 0_1 | 高 | 中高 | 高_中高 | 6
287 | ET | B | B | 6 | 113 | 140 | 0.80714 | 16.8 | 1404024.8808 | 8424149.2847 | 88862.3342 | 1990 | 9.2867 | 13 | 12 | 0 | D802 | 293 | 802 | 62 | 46.8 | 0 | 39.0922 | 0.36807 | 105.96 | 635.7599 | 4958.9272 |  |  | 0 | 0_1 | 高 | 中高 | 高_中高 | 6
288 | ET | B | B | 6 | 113 | 140 | 0.80714 | 16.8 | 1404024.8808 | 8424149.2847 | 88862.3342 | 1990 | 9.2867 | 17.2 | 12 | 0 | D917 | 293 | 917 | 27 | 43.4 | 0 | 280.1014 | 0.37455 | 148.5606 | 891.3638 | 6447.5312 |  |  | 0 | 0_1 | 高 | 中高 | 高_中高 | 5
289 | ET | B | B | 6 | 113 | 140 | 0.80714 | 16.8 | 1404024.8808 | 8424149.2847 | 88862.3342 | 1990 | 9.2867 | 17.2 | 12 | 0 | D905 | 293 | 905 | 29 | 44 | 0 | 258.156 | 0.37033 | 148.2046 | 889.2276 | 6521.0023 |  |  | 0 | 0_1 | 高 | 中高 | 高_中高 | 4
290 | ET | B | B | 6 | 113 | 140 | 0.80714 | 16.8 | 1404024.8808 | 8424149.2847 | 88862.3342 | 1990 | 9.2867 | 17.2 | 12 | 0 | D875 | 293 | 875 | 32 | 44.9 | 0 | 201.1108 | 0.36759 | 146.3165 | 877.8988 | 6569.6096 |  |  | 0 | 0_1 | 高 | 中高 | 高_中高 | 1
291 | ET | B | B | 6 | 113 | 140 | 0.80714 | 16.8 | 1404024.8808 | 8424149.2847 | 88862.3342 | 1990 | 9.2867 | 17.2 | 12 | 0 | D869 | 293 | 869 | 40 | 45 | 0 | 187.6114 | 0.37083 | 144.7158 | 868.2947 | 6512.2099 |  |  | 0 | 0_1 | 高 | 中高 | 高_中高 | 1
292 | ET | B | B | 6 | 113 | 140 | 0.80714 | 16.8 | 1404024.8808 | 8424149.2847 | 88862.3342 | 1990 | 9.2867 | 17.2 | 12 | 0 | D852 | 293 | 852 | 44 | 45.5 | 0 | 152.4913 | 0.37199 | 142.6792 | 856.075 | 6491.9025 |  |  | 0 | 0_1 | 高 | 中高 | 高_中高 | 5
293 | ET | B | B | 6 | 113 | 140 | 0.80714 | 16.8 | 1404024.8808 | 8424149.2847 | 88862.3342 | 1990 | 9.2867 | 17.2 | 12 | 0 | D844 | 293 | 844 | 47 | 45.6 | 0 | 135.2279 | 0.37229 | 142.2516 | 853.5094 | 6486.6711 |  |  | 0 | 0_1 | 高 | 中高 | 高_中高 | 2
294 | ET | B | B | 6 | 113 | 140 | 0.80714 | 16.8 | 1404024.8808 | 8424149.2847 | 88862.3342 | 1990 | 9.2867 | 17.2 | 12 | 0 | D842 | 293 | 842 | 46 | 46 | 0 | 131.2405 | 0.36827 | 142.5539 | 855.3233 | 6557.479 |  |  | 0 | 0_1 | 高 | 中高 | 高_中高 | 2
295 | ET | B | B | 6 | 113 | 140 | 0.80714 | 16.8 | 1404024.8808 | 8424149.2847 | 88862.3342 | 1990 | 9.2867 | 17.2 | 12 | 0 | D833 | 293 | 833 | 52 | 45.8 | 0 | 110.7471 | 0.37317 | 141.2964 | 847.7783 | 6471.3744 |  |  | 0 | 0_1 | 高 | 中高 | 高_中高 | 5
296 | ET | B | B | 6 | 113 | 140 | 0.80714 | 16.8 | 1404024.8808 | 8424149.2847 | 88862.3342 | 1990 | 9.2867 | 17.2 | 12 | 0 | D828 | 293 | 828 | 55 | 45.4 | 0 | 99.2604 | 0.37151 | 143.1782 | 859.0692 | 6500.2902 |  |  | 0 | 0_1 | 高 | 中高 | 高_中高 | 1
297 | ET | B | B | 6 | 113 | 140 | 0.80714 | 16.8 | 1404024.8808 | 8424149.2847 | 88862.3342 | 1990 | 9.2867 | 17.2 | 12 | 0 | D824 | 293 | 824 | 53 | 46 | 0 | 90.9435 | 0.37181 | 141.1966 | 847.1798 | 6495.0453 |  |  | 0 | 0_1 | 高 | 中高 | 高_中高 | 1
298 | ET | B | B | 6 | 113 | 140 | 0.80714 | 16.8 | 1404024.8808 | 8424149.2847 | 88862.3342 | 1990 | 9.2867 | 17.2 | 12 | 0 | D809 | 293 | 809 | 61 | 46.7 | 0 | 55.4507 | 0.36965 | 139.8929 | 839.3574 | 6532.9982 |  |  | 0 | 0_1 | 高 | 中高 | 高_中高 | 4
299 | ET | B | B | 6 | 113 | 140 | 0.80714 | 16.8 | 1404024.8808 | 8424149.2847 | 88862.3342 | 1990 | 9.2867 | 17.2 | 12 | 0 | D802 | 293 | 802 | 62 | 46.8 | 0 | 39.0922 | 0.36807 | 140.1932 | 841.1593 | 6561.0422 |  |  | 0 | 0_1 | 高 | 中高 | 高_中高 | 5
300 | ET | B | B | 6 | 113 | 140 | 0.80714 | 16.8 | 1404024.8808 | 8424149.2847 | 88862.3342 | 1990 | 9.2867 | 4.3 | 13 | 0 | 燃料A | 293 | 807.4 | 41 | 46 | 0 | 56.539 | 0.29809 | 44.0289 | 264.1735 | 2025.3303 |  |  | 0 | 0_1 | 中低 | 低 | 中低_低 | 4
301 | ET | B | B | 6 | 113 | 140 | 0.80714 | 16.8 | 1404024.8808 | 8424149.2847 | 88862.3342 | 1990 | 9.2867 | 4.3 | 13 | 0 | 燃料B | 293 | 824.1 | 44.4 | 45.8 | 0 | 93.1579 | 0.30807 | 42.7886 | 256.7318 | 1959.7192 |  |  | 0 | 0_1 | 中低 | 低 | 中低_低 | 5
302 | ET | B | B | 6 | 113 | 140 | 0.80714 | 16.8 | 1404024.8808 | 8424149.2847 | 88862.3342 | 1990 | 9.2867 | 4.3 | 13 | 0 | 燃料C | 293 | 830 | 50.8 | 46 | 0 | 104.5393 | 0.30819 | 42.586 | 255.516 | 1958.9562 |  |  | 0 | 0_1 | 中低 | 低 | 中低_低 | 2
303 | ET | B | B | 6 | 113 | 140 | 0.80714 | 16.8 | 1404024.8808 | 8424149.2847 | 88862.3342 | 1990 | 9.2867 | 4.3 | 13 | 0 | 燃料D | 293 | 833.3 | 59.2 | 46.1 | 0 | 109.7349 | 0.31117 | 42.0867 | 252.52 | 1940.1957 |  |  | 0 | 0_1 | 中低 | 低 | 中低_低 | 3
304 | ET | B | B | 6 | 113 | 140 | 0.80714 | 16.8 | 1404024.8808 | 8424149.2847 | 88862.3342 | 1990 | 9.2867 | 8.7 | 12 | 0 | 燃料A | 293 | 807.4 | 41 | 46 | 0 | 56.539 | 0.35392 | 75.0293 | 450.176 | 3451.3496 |  |  | 0 | 0_1 | 高 | 中低 | 高_中低 | 2
305 | ET | B | B | 6 | 113 | 140 | 0.80714 | 16.8 | 1404024.8808 | 8424149.2847 | 88862.3342 | 1990 | 9.2867 | 8.7 | 12 | 0 | 燃料B | 293 | 824.1 | 44.4 | 45.8 | 0 | 93.1579 | 0.36042 | 73.998 | 443.9877 | 3389.1062 |  |  | 0 | 0_1 | 高 | 中低 | 高_中低 | 5
306 | ET | B | B | 6 | 113 | 140 | 0.80714 | 16.8 | 1404024.8808 | 8424149.2847 | 88862.3342 | 1990 | 9.2867 | 8.7 | 12 | 0 | 燃料C | 293 | 830 | 50.8 | 46 | 0 | 104.5393 | 0.36109 | 73.5395 | 441.2371 | 3382.8177 |  |  | 0 | 0_1 | 高 | 中低 | 高_中低 | 5
307 | ET | B | B | 6 | 113 | 140 | 0.80714 | 16.8 | 1404024.8808 | 8424149.2847 | 88862.3342 | 1990 | 9.2867 | 8.7 | 12 | 0 | 燃料D | 293 | 833.3 | 59.2 | 46.1 | 0 | 109.7349 | 0.3623 | 73.1349 | 438.8095 | 3371.5199 |  |  | 0 | 0_1 | 高 | 中低 | 高_中低 | 3
308 | ET | B | B | 6 | 113 | 140 | 0.80714 | 16.8 | 1404024.8808 | 8424149.2847 | 88862.3342 | 1990 | 9.2867 | 13 | 12 | 0 | 燃料A | 293 | 807.4 | 41 | 46 | 0 | 56.539 | 0.36771 | 107.9083 | 647.4498 | 4963.7822 |  |  | 0 | 0_1 | 高 | 中高 | 高_中高 | 3
309 | ET | B | B | 6 | 113 | 140 | 0.80714 | 16.8 | 1404024.8808 | 8424149.2847 | 88862.3342 | 1990 | 9.2867 | 13 | 12 | 0 | 燃料B | 293 | 824.1 | 44.4 | 45.8 | 0 | 93.1579 | 0.37256 | 106.9686 | 641.8118 | 4899.1635 |  |  | 0 | 0_1 | 高 | 中高 | 高_中高 | 4
310 | ET | B | B | 6 | 113 | 140 | 0.80714 | 16.8 | 1404024.8808 | 8424149.2847 | 88862.3342 | 1990 | 9.2867 | 13 | 12 | 0 | 燃料C | 293 | 830 | 50.8 | 46 | 0 | 104.5393 | 0.37334 | 106.281 | 637.6862 | 4888.9279 |  |  | 0 | 0_1 | 高 | 中高 | 高_中高 | 6
311 | ET | B | B | 6 | 113 | 140 | 0.80714 | 16.8 | 1404024.8808 | 8424149.2847 | 88862.3342 | 1990 | 9.2867 | 13 | 12 | 0 | 燃料D | 293 | 833.3 | 59.2 | 46.1 | 0 | 109.7349 | 0.37405 | 105.8492 | 635.0952 | 4879.648 |  |  | 0 | 0_1 | 高 | 中高 | 高_中高 | 3
312 | ET | B | B | 6 | 113 | 140 | 0.80714 | 16.8 | 1404024.8808 | 8424149.2847 | 88862.3342 | 1990 | 9.2867 | 17.2 | 12 | 0 | 燃料A | 293 | 807.4 | 41 | 46 | 0 | 56.539 | 0.36406 | 144.2024 | 865.2143 | 6633.3099 |  |  | 0 | 0_1 | 高 | 中低 | 高_中低 | 1
313 | ET | B | B | 6 | 113 | 140 | 0.80714 | 16.8 | 1404024.8808 | 8424149.2847 | 88862.3342 | 1990 | 9.2867 | 17.2 | 12 | 0 | 燃料B | 293 | 824.1 | 44.4 | 45.8 | 0 | 93.1579 | 0.3681 | 143.2425 | 859.4551 | 6560.5075 |  |  | 0 | 0_1 | 高 | 中高 | 高_中高 | 4
314 | ET | B | B | 6 | 113 | 140 | 0.80714 | 16.8 | 1404024.8808 | 8424149.2847 | 88862.3342 | 1990 | 9.2867 | 17.2 | 12 | 0 | 燃料C | 293 | 830 | 50.8 | 46 | 0 | 104.5393 | 0.36865 | 142.4069 | 854.4417 | 6550.7196 |  |  | 0 | 0_1 | 高 | 中高 | 高_中高 | 6
315 | ET | B | B | 6 | 113 | 140 | 0.80714 | 16.8 | 1404024.8808 | 8424149.2847 | 88862.3342 | 1990 | 9.2867 | 17.2 | 12 | 0 | 燃料D | 293 | 833.3 | 59.2 | 46.1 | 0 | 109.7349 | 0.37041 | 141.4229 | 848.5372 | 6519.5939 |  |  | 0 | 0_1 | 高 | 中高 | 高_中高 | 6
316 | ET | B | B | 6 | 113 | 140 | 0.80714 | 16.8 | 1404024.8808 | 8424149.2847 | 88862.3342 | 1990 | 9.2867 | 8.7 | 12 | 0 | Diesel | 293 | 846.1 | 56 | 43.09 | 0 | 137.6951 | 0.379 | 74.796 | 448.776 | 3222.9595 |  |  | 0 | 0_1 | 高 | 中高 | 高_中高 | 2
536 | ET | B | B | 6 | 112 | 132 | 0.84848 | 17.5 | 1300468.5621 | 7802811.3728 | 78816.2765 | 1200 | 5.28 | 3.2 | 2 | 0 | D100 | 293 | 830 | 51 | 42.9 | 0 | 104.6344 | 0.31344 | 30.9482 | 185.6889 | 1327.6757 |  |  | 0 | 0_0 | 低 | 中低 | 低_中低 | 5
537 | ET | B | B | 6 | 112 | 132 | 0.84848 | 17.5 | 1300468.5621 | 7802811.3728 | 78816.2765 | 1200 | 5.28 | 3.2 | 6 | 0 | D100 | 293 | 830 | 51 | 42.9 | 0 | 104.6344 | 0.32486 | 29.8602 | 179.161 | 1281.0013 |  |  | 0 | 0_0 | 低 | 中低 | 低_中低 | 1
538 | ET | B | B | 6 | 112 | 132 | 0.84848 | 17.5 | 1300468.5621 | 7802811.3728 | 78816.2765 | 1200 | 5.28 | 3.2 | 10 | 0 | D100 | 293 | 830 | 51 | 42.9 | 0 | 104.6344 | 0.33614 | 28.8586 | 173.1515 | 1238.0335 |  |  | 0 | 0_0 | 低 | 中低 | 低_中低 | 5
539 | ET | B | B | 6 | 112 | 132 | 0.84848 | 17.5 | 1300468.5621 | 7802811.3728 | 78816.2765 | 1200 | 5.28 | 3.2 | 14 | 0 | D100 | 293 | 830 | 51 | 42.9 | 0 | 104.6344 | 0.3231 | 30.0234 | 180.1402 | 1288.0025 |  |  | 0 | 0_0 | 低 | 中低 | 低_中低 | 4
540 | ET | B | B | 6 | 112 | 132 | 0.84848 | 17.5 | 1300468.5621 | 7802811.3728 | 78816.2765 | 1200 | 5.28 | 3.2 | 18 | 0 | D100 | 293 | 830 | 51 | 42.9 | 0 | 104.6344 | 0.31695 | 30.6058 | 183.6345 | 1312.987 |  |  | 0 | 0_0 | 低 | 中低 | 低_中低 | 3
541 | ET | B | B | 6 | 112 | 132 | 0.84848 | 17.5 | 1300468.5621 | 7802811.3728 | 78816.2765 | 1200 | 5.28 | 3.2 | 2 | 0 | DF30 | 293 | 800 | 58 | 43.2 | 0 | 78.3961 | 0.31422 | 30.657 | 183.9417 | 1324.3805 |  |  | 0 | 0_0 | 低 | 中低 | 低_中低 | 3
542 | ET | B | B | 6 | 112 | 132 | 0.84848 | 17.5 | 1300468.5621 | 7802811.3728 | 78816.2765 | 1200 | 5.28 | 3.2 | 6 | 0 | DF30 | 293 | 800 | 58 | 43.2 | 0 | 78.3961 | 0.33918 | 28.401 | 170.406 | 1226.9231 |  |  | 0 | 0_0 | 低 | 中低 | 低_中低 | 2
543 | ET | B | B | 6 | 112 | 132 | 0.84848 | 17.5 | 1300468.5621 | 7802811.3728 | 78816.2765 | 1200 | 5.28 | 3.2 | 10 | 0 | DF30 | 293 | 800 | 58 | 43.2 | 0 | 78.3961 | 0.34068 | 28.2762 | 169.6572 | 1221.5318 |  |  | 0 | 0_0 | 低 | 中低 | 低_中低 | 3
544 | ET | B | B | 6 | 112 | 132 | 0.84848 | 17.5 | 1300468.5621 | 7802811.3728 | 78816.2765 | 1200 | 5.28 | 3.2 | 14 | 0 | DF30 | 293 | 800 | 58 | 43.2 | 0 | 78.3961 | 0.3309 | 29.1114 | 174.6683 | 1257.6118 |  |  | 0 | 0_0 | 低 | 中低 | 低_中低 | 2
545 | ET | B | B | 6 | 112 | 132 | 0.84848 | 17.5 | 1300468.5621 | 7802811.3728 | 78816.2765 | 1200 | 5.28 | 3.2 | 18 | 0 | DF30 | 293 | 800 | 58 | 43.2 | 0 | 78.3961 | 0.32414 | 29.7194 | 178.3162 | 1283.8769 |  |  | 0 | 0_0 | 低 | 中低 | 低_中低 | 3
546 | ET | B | B | 6 | 112 | 132 | 0.84848 | 17.5 | 1300468.5621 | 7802811.3728 | 78816.2765 | 1200 | 5.28 | 3.2 | 2 | 0 | DF60 | 293 | 780 | 65 | 43.4 | 0 | 50.6113 | 0.32264 | 29.7194 | 178.3162 | 1289.8208 |  |  | 0 | 0_0 | 低 | 中低 | 低_中低 | 2
547 | ET | B | B | 6 | 112 | 132 | 0.84848 | 17.5 | 1300468.5621 | 7802811.3728 | 78816.2765 | 1200 | 5.28 | 3.2 | 6 | 0 | DF60 | 293 | 780 | 65 | 43.4 | 0 | 50.6113 | 0.34656 | 27.6682 | 166.0093 | 1200.8003 |  |  | 0 | 0_0 | 低 | 中低 | 低_中低 | 6
548 | ET | B | B | 6 | 112 | 132 | 0.84848 | 17.5 | 1300468.5621 | 7802811.3728 | 78816.2765 | 1200 | 5.28 | 3.2 | 10 | 0 | DF60 | 293 | 780 | 65 | 43.4 | 0 | 50.6113 | 0.34898 | 27.4762 | 164.8573 | 1192.4677 |  |  | 0 | 0_0 | 低 | 中低 | 低_中低 | 1
549 | ET | B | B | 6 | 112 | 132 | 0.84848 | 17.5 | 1300468.5621 | 7802811.3728 | 78816.2765 | 1200 | 5.28 | 3.2 | 14 | 0 | DF60 | 293 | 780 | 65 | 43.4 | 0 | 50.6113 | 0.33747 | 28.4138 | 170.4828 | 1233.1588 |  |  | 0 | 0_0 | 低 | 中低 | 低_中低 | 4
550 | ET | B | B | 6 | 112 | 132 | 0.84848 | 17.5 | 1300468.5621 | 7802811.3728 | 78816.2765 | 1200 | 5.28 | 3.2 | 18 | 0 | DF60 | 293 | 780 | 65 | 43.4 | 0 | 50.6113 | 0.32837 | 29.201 | 175.2059 | 1267.3226 |  |  | 0 | 0_0 | 低 | 中低 | 低_中低 | 1
551 | ET | B | B | 6 | 112 | 132 | 0.84848 | 17.5 | 1300468.5621 | 7802811.3728 | 78816.2765 | 1200 | 5.28 | 3.2 | 2 | 0 | F100 | 293 | 753 | 75 | 44 | 0 | 10.913 | 0.3229 | 29.2906 | 175.7435 | 1288.7855 |  |  | 0 | 0_0 | 低 | 中低 | 低_中低 | 2
552 | ET | B | B | 6 | 112 | 132 | 0.84848 | 17.5 | 1300468.5621 | 7802811.3728 | 78816.2765 | 1200 | 5.28 | 3.2 | 6 | 0 | F100 | 293 | 753 | 75 | 44 | 0 | 10.913 | 0.3475 | 27.2174 | 163.3043 | 1197.5652 |  |  | 0 | 0_0 | 低 | 中低 | 低_中低 | 1
553 | ET | B | B | 6 | 112 | 132 | 0.84848 | 17.5 | 1300468.5621 | 7802811.3728 | 78816.2765 | 1200 | 5.28 | 3.2 | 10 | 0 | F100 | 293 | 753 | 75 | 44 | 0 | 10.913 | 0.35982 | 26.2855 | 157.7131 | 1156.563 |  |  | 0 | 0_0 | 低 | 中低 | 低_中低 | 6
554 | ET | B | B | 6 | 112 | 132 | 0.84848 | 17.5 | 1300468.5621 | 7802811.3728 | 78816.2765 | 1200 | 5.28 | 3.2 | 14 | 0 | F100 | 293 | 753 | 75 | 44 | 0 | 10.913 | 0.34576 | 27.3541 | 164.1247 | 1203.5808 |  |  | 0 | 0_0 | 低 | 中低 | 低_中低 | 4
555 | ET | B | B | 6 | 112 | 132 | 0.84848 | 17.5 | 1300468.5621 | 7802811.3728 | 78816.2765 | 1200 | 5.28 | 3.2 | 18 | 0 | F100 | 293 | 753 | 75 | 44 | 0 | 10.913 | 0.33212 | 28.4778 | 170.8668 | 1253.023 |  |  | 0 | 0_0 | 低 | 中低 | 低_中低 | 1
556 | ET | B | B | 6 | 112 | 132 | 0.84848 | 17.5 | 1300468.5621 | 7802811.3728 | 78816.2765 | 1200 | 5.28 | 12.9 | 2 | 0 | D100 | 293 | 830 | 51 | 42.9 | 0 | 104.6344 | 0.35166 | 111.2007 | 667.2045 | 4770.512 |  |  | 0 | 0_0 | 高 | 中低 | 高_中低 | 5
557 | ET | B | B | 6 | 112 | 132 | 0.84848 | 17.5 | 1300468.5621 | 7802811.3728 | 78816.2765 | 1200 | 5.28 | 12.9 | 6 | 0 | D100 | 293 | 830 | 51 | 42.9 | 0 | 104.6344 | 0.3626 | 107.8468 | 647.0807 | 4626.6274 |  |  | 0 | 0_0 | 高 | 中低 | 高_中低 | 4
558 | ET | B | B | 6 | 112 | 132 | 0.84848 | 17.5 | 1300468.5621 | 7802811.3728 | 78816.2765 | 1200 | 5.28 | 12.9 | 10 | 0 | D100 | 293 | 830 | 51 | 42.9 | 0 | 104.6344 | 0.38121 | 102.5807 | 615.484 | 4400.7107 |  |  | 0 | 0_0 | 高 | 中高 | 高_中高 | 2
559 | ET | B | B | 6 | 112 | 132 | 0.84848 | 17.5 | 1300468.5621 | 7802811.3728 | 78816.2765 | 1200 | 5.28 | 12.9 | 14 | 0 | D100 | 293 | 830 | 51 | 42.9 | 0 | 104.6344 | 0.38563 | 101.4047 | 608.4285 | 4350.2635 |  |  | 0 | 0_0 | 高 | 中高 | 高_中高 | 3
560 | ET | B | B | 6 | 112 | 132 | 0.84848 | 17.5 | 1300468.5621 | 7802811.3728 | 78816.2765 | 1200 | 5.28 | 12.9 | 18 | 0 | D100 | 293 | 830 | 51 | 42.9 | 0 | 104.6344 | 0.37427 | 104.4826 | 626.8957 | 4482.3041 |  |  | 0 | 0_0 | 高 | 中高 | 高_中高 | 2
561 | ET | B | B | 6 | 112 | 132 | 0.84848 | 17.5 | 1300468.5621 | 7802811.3728 | 78816.2765 | 1200 | 5.28 | 12.9 | 2 | 0 | DF30 | 293 | 800 | 58 | 43.2 | 0 | 78.3961 | 0.35371 | 109.7896 | 658.7378 | 4742.912 |  |  | 0 | 0_0 | 高 | 中低 | 高_中低 | 3
562 | ET | B | B | 6 | 112 | 132 | 0.84848 | 17.5 | 1300468.5621 | 7802811.3728 | 78816.2765 | 1200 | 5.28 | 12.9 | 6 | 0 | DF30 | 293 | 800 | 58 | 43.2 | 0 | 78.3961 | 0.36531 | 106.3027 | 637.8165 | 4592.2785 |  |  | 0 | 0_0 | 高 | 中低 | 高_中低 | 5
563 | ET | B | B | 6 | 112 | 132 | 0.84848 | 17.5 | 1300468.5621 | 7802811.3728 | 78816.2765 | 1200 | 5.28 | 12.9 | 10 | 0 | DF30 | 293 | 800 | 58 | 43.2 | 0 | 78.3961 | 0.39302 | 98.8075 | 592.8448 | 4268.4828 |  |  | 0 | 0_0 | 高 | 中高 | 高_中高 | 1
564 | ET | B | B | 6 | 112 | 132 | 0.84848 | 17.5 | 1300468.5621 | 7802811.3728 | 78816.2765 | 1200 | 5.28 | 12.9 | 14 | 0 | DF30 | 293 | 800 | 58 | 43.2 | 0 | 78.3961 | 0.39659 | 97.9179 | 587.5071 | 4230.0514 |  |  | 0 | 0_0 | 高 | 中高 | 高_中高 | 4
565 | ET | B | B | 6 | 112 | 132 | 0.84848 | 17.5 | 1300468.5621 | 7802811.3728 | 78816.2765 | 1200 | 5.28 | 12.9 | 18 | 0 | DF30 | 293 | 800 | 58 | 43.2 | 0 | 78.3961 | 0.38115 | 101.8853 | 611.312 | 4401.4467 |  |  | 0 | 0_0 | 高 | 中高 | 高_中高 | 2
566 | ET | B | B | 6 | 112 | 132 | 0.84848 | 17.5 | 1300468.5621 | 7802811.3728 | 78816.2765 | 1200 | 5.28 | 12.9 | 2 | 0 | DF60 | 293 | 780 | 65 | 43.4 | 0 | 50.6113 | 0.35737 | 108.1638 | 648.9827 | 4694.308 |  |  | 0 | 0_0 | 高 | 中低 | 高_中低 | 1
567 | ET | B | B | 6 | 112 | 132 | 0.84848 | 17.5 | 1300468.5621 | 7802811.3728 | 78816.2765 | 1200 | 5.28 | 12.9 | 6 | 0 | DF60 | 293 | 780 | 65 | 43.4 | 0 | 50.6113 | 0.36895 | 104.7689 | 628.6135 | 4546.9713 |  |  | 0 | 0_0 | 高 | 中高 | 高_中高 | 5
568 | ET | B | B | 6 | 112 | 132 | 0.84848 | 17.5 | 1300468.5621 | 7802811.3728 | 78816.2765 | 1200 | 5.28 | 12.9 | 10 | 0 | DF60 | 293 | 780 | 65 | 43.4 | 0 | 50.6113 | 0.39411 | 98.0815 | 588.4888 | 4256.7356 |  |  | 0 | 0_0 | 高 | 中高 | 高_中高 | 6
569 | ET | B | B | 6 | 112 | 132 | 0.84848 | 17.5 | 1300468.5621 | 7802811.3728 | 78816.2765 | 1200 | 5.28 | 12.9 | 14 | 0 | DF60 | 293 | 780 | 65 | 43.4 | 0 | 50.6113 | 0.39906 | 96.8646 | 581.1878 | 4203.9251 |  |  | 0 | 0_0 | 高 | 中高 | 高_中高 | 3
570 | ET | B | B | 6 | 112 | 132 | 0.84848 | 17.5 | 1300468.5621 | 7802811.3728 | 78816.2765 | 1200 | 5.28 | 12.9 | 18 | 0 | DF60 | 293 | 780 | 65 | 43.4 | 0 | 50.6113 | 0.38363 | 100.7605 | 604.5632 | 4373.0074 |  |  | 0 | 0_0 | 高 | 中高 | 高_中高 | 2
571 | ET | B | B | 6 | 112 | 132 | 0.84848 | 17.5 | 1300468.5621 | 7802811.3728 | 78816.2765 | 1200 | 5.28 | 12.9 | 2 | 0 | F100 | 293 | 753 | 75 | 44 | 0 | 10.913 | 0.35569 | 107.1924 | 643.1542 | 4716.464 |  |  | 0 | 0_0 | 高 | 中低 | 高_中低 | 2
572 | ET | B | B | 6 | 112 | 132 | 0.84848 | 17.5 | 1300468.5621 | 7802811.3728 | 78816.2765 | 1200 | 5.28 | 12.9 | 6 | 0 | F100 | 293 | 753 | 75 | 44 | 0 | 10.913 | 0.36939 | 103.2158 | 619.2951 | 4541.4974 |  |  | 0 | 0_0 | 高 | 中高 | 高_中高 | 2
573 | ET | B | B | 6 | 112 | 132 | 0.84848 | 17.5 | 1300468.5621 | 7802811.3728 | 78816.2765 | 1200 | 5.28 | 12.9 | 10 | 0 | F100 | 293 | 753 | 75 | 44 | 0 | 10.913 | 0.39749 | 95.9212 | 575.5271 | 4220.5318 |  |  | 0 | 0_0 | 高 | 中高 | 高_中高 | 5
574 | ET | B | B | 6 | 112 | 132 | 0.84848 | 17.5 | 1300468.5621 | 7802811.3728 | 78816.2765 | 1200 | 5.28 | 12.9 | 14 | 0 | F100 | 293 | 753 | 75 | 44 | 0 | 10.913 | 0.40465 | 94.2242 | 565.345 | 4145.8635 |  |  | 0 | 0_0 | 高 | 中高 | 高_中高 | 4
575 | ET | B | B | 6 | 112 | 132 | 0.84848 | 17.5 | 1300468.5621 | 7802811.3728 | 78816.2765 | 1200 | 5.28 | 12.9 | 18 | 0 | F100 | 293 | 753 | 75 | 44 | 0 | 10.913 | 0.38196 | 99.8198 | 598.9188 | 4392.071 |  |  | 0 | 0_0 | 高 | 中高 | 高_中高 | 3
576 | ET | B | B | 6 | 112 | 132 | 0.84848 | 17.5 | 1300468.5621 | 7802811.3728 | 78816.2765 | 1200 | 5.28 | 3.2 | 6 | 0 | FB10 | 293 | 757 | 54 | 42.8 | 2.3046 | 8.36 | 0.34569 | 28.1268 | 168.7608 | 1203.8274 |  |  | 0 | 0_0 | 低 | 中低 | 低_中低 | 5
577 | ET | B | B | 6 | 112 | 132 | 0.84848 | 17.5 | 1300468.5621 | 7802811.3728 | 78816.2765 | 1200 | 5.28 | 3.2 | 10 | 0 | FB10 | 293 | 757 | 54 | 42.8 | 2.3046 | 8.36 | 0.36122 | 26.9171 | 161.5027 | 1152.0528 |  |  | 0 | 0_0 | 低 | 中低 | 低_中低 | 6
578 | ET | B | B | 6 | 112 | 132 | 0.84848 | 17.5 | 1300468.5621 | 7802811.3728 | 78816.2765 | 1200 | 5.28 | 3.2 | 14 | 0 | FB10 | 293 | 757 | 54 | 42.8 | 2.3046 | 8.36 | 0.34662 | 28.0514 | 168.3086 | 1200.6016 |  |  | 0 | 0_0 | 低 | 中低 | 低_中低 | 1
579 | ET | B | B | 6 | 112 | 132 | 0.84848 | 17.5 | 1300468.5621 | 7802811.3728 | 78816.2765 | 1200 | 5.28 | 3.2 | 6 | 0 | FB20 | 293 | 762 | 56 | 41.7 | 4.5747 | 5.8451 | 0.34264 | 29.1255 | 174.7527 | 1214.5316 |  |  | 0 | 0_0 | 低 | 中低 | 低_中低 | 6
580 | ET | B | B | 6 | 112 | 132 | 0.84848 | 17.5 | 1300468.5621 | 7802811.3728 | 78816.2765 | 1200 | 5.28 | 3.2 | 10 | 0 | FB20 | 293 | 762 | 56 | 41.7 | 4.5747 | 5.8451 | 0.36293 | 27.4975 | 164.9848 | 1146.6445 |  |  | 0 | 0_0 | 低 | 中低 | 低_中低 | 4
581 | ET | B | B | 6 | 112 | 132 | 0.84848 | 17.5 | 1300468.5621 | 7802811.3728 | 78816.2765 | 1200 | 5.28 | 3.2 | 14 | 0 | FB20 | 293 | 762 | 56 | 41.7 | 4.5747 | 5.8451 | 0.35128 | 28.4094 | 170.4567 | 1184.6738 |  |  | 0 | 0_0 | 低 | 中低 | 低_中低 | 5
582 | ET | B | B | 6 | 112 | 132 | 0.84848 | 17.5 | 1300468.5621 | 7802811.3728 | 78816.2765 | 1200 | 5.28 | 6.4 | 6 | 0 | F100 | 293 | 753 | 75 | 44 | 0 | 10.913 | 0.37327 | 50.6757 | 304.054 | 2229.7295 |  |  | 0 | 0_0 | 中高 | 中高 | 中高_中高 | 6
583 | ET | B | B | 6 | 112 | 132 | 0.84848 | 17.5 | 1300468.5621 | 7802811.3728 | 78816.2765 | 1200 | 5.28 | 6.4 | 10 | 0 | F100 | 293 | 753 | 75 | 44 | 0 | 10.913 | 0.40185 | 47.0715 | 282.4293 | 2071.1479 |  |  | 0 | 0_0 | 中高 | 中高 | 中高_中高 | 5
584 | ET | B | B | 6 | 112 | 132 | 0.84848 | 17.5 | 1300468.5621 | 7802811.3728 | 78816.2765 | 1200 | 5.28 | 6.4 | 14 | 0 | F100 | 293 | 753 | 75 | 44 | 0 | 10.913 | 0.39894 | 47.4152 | 284.491 | 2086.2677 |  |  | 0 | 0_0 | 中高 | 中高 | 中高_中高 | 1
585 | ET | B | B | 6 | 112 | 132 | 0.84848 | 17.5 | 1300468.5621 | 7802811.3728 | 78816.2765 | 1200 | 5.28 | 6.4 | 6 | 0 | FB10 | 293 | 757 | 54 | 42.8 | 2.3046 | 8.36 | 0.37784 | 51.4668 | 308.8009 | 2202.7799 |  |  | 0 | 0_0 | 中高 | 中高 | 中高_中高 | 5
586 | ET | B | B | 6 | 112 | 132 | 0.84848 | 17.5 | 1300468.5621 | 7802811.3728 | 78816.2765 | 1200 | 5.28 | 6.4 | 10 | 0 | FB10 | 293 | 757 | 54 | 42.8 | 2.3046 | 8.36 | 0.40602 | 47.8947 | 287.368 | 2049.8914 |  |  | 0 | 0_0 | 中高 | 中高 | 中高_中高 | 4
587 | ET | B | B | 6 | 112 | 132 | 0.84848 | 17.5 | 1300468.5621 | 7802811.3728 | 78816.2765 | 1200 | 5.28 | 6.4 | 14 | 0 | FB10 | 293 | 757 | 54 | 42.8 | 2.3046 | 8.36 | 0.40313 | 48.2383 | 289.4297 | 2064.5988 |  |  | 0 | 0_0 | 中高 | 中高 | 中高_中高 | 1
588 | ET | B | B | 6 | 112 | 132 | 0.84848 | 17.5 | 1300468.5621 | 7802811.3728 | 78816.2765 | 1200 | 5.28 | 6.4 | 6 | 0 | FB20 | 293 | 762 | 56 | 41.7 | 4.5747 | 5.8451 | 0.38757 | 51.4988 | 308.9927 | 2147.4993 |  |  | 0 | 0_0 | 中高 | 中高 | 中高_中高 | 4
589 | ET | B | B | 6 | 112 | 132 | 0.84848 | 17.5 | 1300468.5621 | 7802811.3728 | 78816.2765 | 1200 | 5.28 | 6.4 | 10 | 0 | FB20 | 293 | 762 | 56 | 41.7 | 4.5747 | 5.8451 | 0.41131 | 48.526 | 291.1559 | 2023.5334 |  |  | 0 | 0_0 | 中高 | 中高 | 中高_中高 | 6
590 | ET | B | B | 6 | 112 | 132 | 0.84848 | 17.5 | 1300468.5621 | 7802811.3728 | 78816.2765 | 1200 | 5.28 | 6.4 | 14 | 0 | FB20 | 293 | 762 | 56 | 41.7 | 4.5747 | 5.8451 | 0.39561 | 50.4519 | 302.7115 | 2103.8447 |  |  | 0 | 0_0 | 中高 | 中高 | 中高_中高 | 3
591 | ET | B | B | 6 | 112 | 132 | 0.84848 | 17.5 | 1300468.5621 | 7802811.3728 | 78816.2765 | 1200 | 5.28 | 9.6 | 6 | 0 | F100 | 293 | 753 | 75 | 44 | 0 | 10.913 | 0.38557 | 73.5902 | 441.5415 | 3237.971 |  |  | 0 | 0_0 | 高 | 中高 | 高_中高 | 4
592 | ET | B | B | 6 | 112 | 132 | 0.84848 | 17.5 | 1300468.5621 | 7802811.3728 | 78816.2765 | 1200 | 5.28 | 9.6 | 10 | 0 | F100 | 293 | 753 | 75 | 44 | 0 | 10.913 | 0.41667 | 68.0963 | 408.5779 | 2996.2377 |  |  | 0 | 0_0 | 高 | 中高 | 高_中高 | 4
593 | ET | B | B | 6 | 112 | 132 | 0.84848 | 17.5 | 1300468.5621 | 7802811.3728 | 78816.2765 | 1200 | 5.28 | 9.6 | 14 | 0 | F100 | 293 | 753 | 75 | 44 | 0 | 10.913 | 0.41907 | 67.7065 | 406.239 | 2979.0858 |  |  | 0 | 0_0 | 高 | 高 | 高_高 | 1
594 | ET | B | B | 6 | 112 | 132 | 0.84848 | 17.5 | 1300468.5621 | 7802811.3728 | 78816.2765 | 1200 | 5.28 | 9.6 | 6 | 0 | FB10 | 293 | 757 | 54 | 42.8 | 2.3046 | 8.36 | 0.39975 | 72.969 | 437.8139 | 3123.0724 |  |  | 0 | 0_0 | 高 | 中高 | 高_中高 | 5
595 | ET | B | B | 6 | 112 | 132 | 0.84848 | 17.5 | 1300468.5621 | 7802811.3728 | 78816.2765 | 1200 | 5.28 | 9.6 | 10 | 0 | FB10 | 293 | 757 | 54 | 42.8 | 2.3046 | 8.36 | 0.42561 | 68.5348 | 411.2091 | 2933.2915 |  |  | 0 | 0_0 | 高 | 高 | 高_高 | 1
596 | ET | B | B | 6 | 112 | 132 | 0.84848 | 17.5 | 1300468.5621 | 7802811.3728 | 78816.2765 | 1200 | 5.28 | 9.6 | 14 | 0 | FB10 | 293 | 757 | 54 | 42.8 | 2.3046 | 8.36 | 0.43418 | 67.1827 | 403.0961 | 2875.4189 |  |  | 0 | 0_0 | 高 | 高 | 高_高 | 1
597 | ET | B | B | 6 | 112 | 132 | 0.84848 | 17.5 | 1300468.5621 | 7802811.3728 | 78816.2765 | 1200 | 5.28 | 9.6 | 6 | 0 | FB20 | 293 | 762 | 56 | 41.7 | 4.5747 | 5.8451 | 0.39742 | 75.3322 | 451.9934 | 3141.3539 |  |  | 0 | 0_0 | 高 | 中高 | 高_中高 | 5
598 | ET | B | B | 6 | 112 | 132 | 0.84848 | 17.5 | 1300468.5621 | 7802811.3728 | 78816.2765 | 1200 | 5.28 | 9.6 | 10 | 0 | FB20 | 293 | 762 | 56 | 41.7 | 4.5747 | 5.8451 | 0.42286 | 70.8006 | 424.8039 | 2952.3868 |  |  | 0 | 0_0 | 高 | 高 | 高_高 | 3
599 | ET | B | B | 6 | 112 | 132 | 0.84848 | 17.5 | 1300468.5621 | 7802811.3728 | 78816.2765 | 1200 | 5.28 | 9.6 | 14 | 0 | FB20 | 293 | 762 | 56 | 41.7 | 4.5747 | 5.8451 | 0.43445 | 68.9125 | 413.4749 | 2873.6505 |  |  | 0 | 0_0 | 高 | 高 | 高_高 | 6
600 | ET | B | B | 6 | 112 | 132 | 0.84848 | 17.5 | 1300468.5621 | 7802811.3728 | 78816.2765 | 1200 | 5.28 | 12.9 | 6 | 0 | FB10 | 293 | 757 | 54 | 42.8 | 2.3046 | 8.36 | 0.37272 | 105.162 | 630.9722 | 4500.9348 |  |  | 0 | 0_0 | 高 | 中高 | 高_中高 | 6
601 | ET | B | B | 6 | 112 | 132 | 0.84848 | 17.5 | 1300468.5621 | 7802811.3728 | 78816.2765 | 1200 | 5.28 | 12.9 | 10 | 0 | FB10 | 293 | 757 | 54 | 42.8 | 2.3046 | 8.36 | 0.39453 | 99.3493 | 596.0958 | 4252.1497 |  |  | 0 | 0_0 | 高 | 中高 | 高_中高 | 2
602 | ET | B | B | 6 | 112 | 132 | 0.84848 | 17.5 | 1300468.5621 | 7802811.3728 | 78816.2765 | 1200 | 5.28 | 12.9 | 14 | 0 | FB10 | 293 | 757 | 54 | 42.8 | 2.3046 | 8.36 | 0.40165 | 97.5874 | 585.5242 | 4176.739 |  |  | 0 | 0_0 | 高 | 中高 | 高_中高 | 1
603 | ET | B | B | 6 | 112 | 132 | 0.84848 | 17.5 | 1300468.5621 | 7802811.3728 | 78816.2765 | 1200 | 5.28 | 12.9 | 6 | 0 | FB20 | 293 | 762 | 56 | 41.7 | 4.5747 | 5.8451 | 0.38735 | 103.8612 | 623.167 | 4331.0105 |  |  | 0 | 0_0 | 高 | 中高 | 高_中高 | 1
604 | ET | B | B | 6 | 112 | 132 | 0.84848 | 17.5 | 1300468.5621 | 7802811.3728 | 78816.2765 | 1200 | 5.28 | 12.9 | 10 | 0 | FB20 | 293 | 762 | 56 | 41.7 | 4.5747 | 5.8451 | 0.40894 | 98.3778 | 590.2665 | 4102.3525 |  |  | 0 | 0_0 | 高 | 中高 | 高_中高 | 2
605 | ET | B | B | 6 | 112 | 132 | 0.84848 | 17.5 | 1300468.5621 | 7802811.3728 | 78816.2765 | 1200 | 5.28 | 12.9 | 14 | 0 | FB20 | 293 | 762 | 56 | 41.7 | 4.5747 | 5.8451 | 0.41386 | 97.2086 | 583.2518 | 4053.5997 |  |  | 0 | 0_0 | 高 | 中高 | 高_中高 | 3
606 | ET | B | B | 6 | 112 | 132 | 0.84848 | 17.5 | 1300468.5621 | 7802811.3728 | 78816.2765 | 1400 | 6.16 | 1.6 | 6 | 0 | D100 | 293 | 832 | 50 | 44.94 | 0 | 109.0907 | 0.23786 | 19.4655 | 116.7929 | 874.7792 |  |  | 0 | 0_0 | 低 | 低 | 低_低 | 4
607 | ET | B | B | 6 | 112 | 132 | 0.84848 | 17.5 | 1300468.5621 | 7802811.3728 | 78816.2765 | 1400 | 6.16 | 3.2 | 6 | 0 | D100 | 293 | 832 | 50 | 44.94 | 0 | 109.0907 | 0.31414 | 29.4777 | 176.8662 | 1324.7276 |  |  | 0 | 0_0 | 低 | 中低 | 低_中低 | 2
608 | ET | B | B | 6 | 112 | 132 | 0.84848 | 17.5 | 1300468.5621 | 7802811.3728 | 78816.2765 | 1400 | 6.16 | 4.8 | 6 | 0 | D100 | 293 | 832 | 50 | 44.94 | 0 | 109.0907 | 0.34842 | 39.8662 | 239.1973 | 1791.5875 |  |  | 0 | 0_0 | 中低 | 中低 | 中低_中低 | 6
609 | ET | B | B | 6 | 112 | 132 | 0.84848 | 17.5 | 1300468.5621 | 7802811.3728 | 78816.2765 | 1400 | 6.16 | 6.4 | 6 | 0 | D100 | 293 | 832 | 50 | 44.94 | 0 | 109.0907 | 0.36264 | 51.0706 | 306.4237 | 2295.1133 |  |  | 0 | 0_0 | 中高 | 中低 | 中高_中低 | 2
610 | ET | B | B | 6 | 112 | 132 | 0.84848 | 17.5 | 1300468.5621 | 7802811.3728 | 78816.2765 | 1400 | 6.16 | 8.1 | 6 | 0 | D100 | 293 | 832 | 50 | 44.94 | 0 | 109.0907 | 0.37203 | 63.0048 | 378.029 | 2831.4371 |  |  | 0 | 0_0 | 高 | 中高 | 高_中高 | 6
611 | ET | B | B | 6 | 112 | 132 | 0.84848 | 17.5 | 1300468.5621 | 7802811.3728 | 78816.2765 | 1400 | 6.16 | 9.7 | 6 | 0 | D100 | 293 | 832 | 50 | 44.94 | 0 | 109.0907 | 0.37535 | 74.7829 | 448.6972 | 3360.742 |  |  | 0 | 0_0 | 高 | 中高 | 高_中高 | 3
612 | ET | B | B | 6 | 112 | 132 | 0.84848 | 17.5 | 1300468.5621 | 7802811.3728 | 78816.2765 | 1400 | 6.16 | 11.3 | 6 | 0 | D100 | 293 | 832 | 50 | 44.94 | 0 | 109.0907 | 0.37758 | 86.6037 | 519.622 | 3891.9685 |  |  | 0 | 0_0 | 高 | 中高 | 高_中高 | 5
613 | ET | B | B | 6 | 112 | 132 | 0.84848 | 17.5 | 1300468.5621 | 7802811.3728 | 78816.2765 | 1400 | 6.16 | 12.9 | 6 | 0 | D100 | 293 | 832 | 50 | 44.94 | 0 | 109.0907 | 0.37203 | 100.341 | 602.0462 | 4509.3257 |  |  | 0 | 0_0 | 高 | 中高 | 高_中高 | 1
614 | ET | B | B | 6 | 112 | 132 | 0.84848 | 17.5 | 1300468.5621 | 7802811.3728 | 78816.2765 | 1400 | 6.16 | 1.6 | 6 | 0 | D80G20 | 293 | 815 | 43 | 44.08 | 0 | 93.4421 | 0.24141 | 19.5534 | 117.3206 | 861.9153 |  |  | 0 | 0_0 | 低 | 低 | 低_低 | 3
615 | ET | B | B | 6 | 112 | 132 | 0.84848 | 17.5 | 1300468.5621 | 7802811.3728 | 78816.2765 | 1400 | 6.16 | 3.2 | 6 | 0 | D80G20 | 293 | 815 | 43 | 44.08 | 0 | 93.4421 | 0.32082 | 29.4271 | 176.5623 | 1297.1446 |  |  | 0 | 0_0 | 低 | 中低 | 低_中低 | 4
616 | ET | B | B | 6 | 112 | 132 | 0.84848 | 17.5 | 1300468.5621 | 7802811.3728 | 78816.2765 | 1400 | 6.16 | 4.8 | 6 | 0 | D80G20 | 293 | 815 | 43 | 44.08 | 0 | 93.4421 | 0.358 | 39.5564 | 237.3382 | 1743.645 |  |  | 0 | 0_0 | 中低 | 中低 | 中低_中低 | 1
617 | ET | B | B | 6 | 112 | 132 | 0.84848 | 17.5 | 1300468.5621 | 7802811.3728 | 78816.2765 | 1400 | 6.16 | 6.4 | 6 | 0 | D80G20 | 293 | 815 | 43 | 44.08 | 0 | 93.4421 | 0.37071 | 50.9335 | 305.6013 | 2245.1509 |  |  | 0 | 0_0 | 中高 | 中高 | 中高_中高 | 2
618 | ET | B | B | 6 | 112 | 132 | 0.84848 | 17.5 | 1300468.5621 | 7802811.3728 | 78816.2765 | 1400 | 6.16 | 8.1 | 6 | 0 | D80G20 | 293 | 815 | 43 | 44.08 | 0 | 93.4421 | 0.37848 | 63.1394 | 378.8363 | 2783.1841 |  |  | 0 | 0_0 | 高 | 中高 | 高_中高 | 1
619 | ET | B | B | 6 | 112 | 132 | 0.84848 | 17.5 | 1300468.5621 | 7802811.3728 | 78816.2765 | 1400 | 6.16 | 9.7 | 6 | 0 | D80G20 | 293 | 815 | 43 | 44.08 | 0 | 93.4421 | 0.37981 | 75.3466 | 452.0795 | 3321.2778 |  |  | 0 | 0_0 | 高 | 中高 | 高_中高 | 4
620 | ET | B | B | 6 | 112 | 132 | 0.84848 | 17.5 | 1300468.5621 | 7802811.3728 | 78816.2765 | 1400 | 6.16 | 11.3 | 6 | 0 | D80G20 | 293 | 815 | 43 | 44.08 | 0 | 93.4421 | 0.38071 | 87.5674 | 525.4044 | 3859.9708 |  |  | 0 | 0_0 | 高 | 中高 | 高_中高 | 4
621 | ET | B | B | 6 | 112 | 132 | 0.84848 | 17.5 | 1300468.5621 | 7802811.3728 | 78816.2765 | 1400 | 6.16 | 12.9 | 6 | 0 | D80G20 | 293 | 815 | 43 | 44.08 | 0 | 93.4421 | 0.37625 | 101.1513 | 606.9078 | 4458.7494 |  |  | 0 | 0_0 | 高 | 中高 | 高_中高 | 5
701 | ET | B | B | 6 | 112 | 132 | 0.84848 | 17.5 | 1300468.5621 | 7802811.3728 | 78816.2765 | 1200 | 5.28 | 3.2 | 2 | 0 | D100 | 293 | 830 | 51 | 42.9 | 0 | 104.6344 | 0.31369 | 30.9238 | 185.5428 | 1326.631 |  |  | 0 | 0_0 | 低 | 中低 | 低_中低 | 3
702 | ET | B | B | 6 | 112 | 132 | 0.84848 | 17.5 | 1300468.5621 | 7802811.3728 | 78816.2765 | 1200 | 5.28 | 6.4 | 2 | 0 | D100 | 293 | 830 | 51 | 42.9 | 0 | 104.6344 | 0.34678 | 55.9465 | 335.6789 | 2400.1044 |  |  | 0 | 0_0 | 中高 | 中低 | 中高_中低 | 4
703 | ET | B | B | 6 | 112 | 132 | 0.84848 | 17.5 | 1300468.5621 | 7802811.3728 | 78816.2765 | 1200 | 5.28 | 9.6 | 2 | 0 | D100 | 293 | 830 | 51 | 42.9 | 0 | 104.6344 | 0.35282 | 82.4815 | 494.889 | 3538.4565 |  |  | 0 | 0_0 | 高 | 中低 | 高_中低 | 3
704 | ET | B | B | 6 | 112 | 132 | 0.84848 | 17.5 | 1300468.5621 | 7802811.3728 | 78816.2765 | 1200 | 5.28 | 12.9 | 2 | 0 | D100 | 293 | 830 | 51 | 42.9 | 0 | 104.6344 | 0.35204 | 111.0805 | 666.483 | 4765.3532 |  |  | 0 | 0_0 | 高 | 中低 | 高_中低 | 4
705 | ET | B | B | 6 | 112 | 132 | 0.84848 | 17.5 | 1300468.5621 | 7802811.3728 | 78816.2765 | 1200 | 5.28 | 3.2 | 6 | 0 | D100 | 293 | 830 | 51 | 42.9 | 0 | 104.6344 | 0.3251 | 29.8386 | 179.0315 | 1280.0755 |  |  | 0 | 0_0 | 低 | 中低 | 低_中低 | 4
706 | ET | B | B | 6 | 112 | 132 | 0.84848 | 17.5 | 1300468.5621 | 7802811.3728 | 78816.2765 | 1200 | 5.28 | 6.4 | 6 | 0 | D100 | 293 | 830 | 51 | 42.9 | 0 | 104.6344 | 0.36107 | 53.7325 | 322.3949 | 2305.1237 |  |  | 0 | 0_0 | 中高 | 中低 | 中高_中低 | 3
707 | ET | B | B | 6 | 112 | 132 | 0.84848 | 17.5 | 1300468.5621 | 7802811.3728 | 78816.2765 | 1200 | 5.28 | 9.6 | 6 | 0 | D100 | 293 | 830 | 51 | 42.9 | 0 | 104.6344 | 0.36593 | 79.5266 | 477.1596 | 3411.6909 |  |  | 0 | 0_0 | 高 | 中低 | 高_中低 | 2
708 | ET | B | B | 6 | 112 | 132 | 0.84848 | 17.5 | 1300468.5621 | 7802811.3728 | 78816.2765 | 1200 | 5.28 | 12.9 | 6 | 0 | D100 | 293 | 830 | 51 | 42.9 | 0 | 104.6344 | 0.36301 | 107.7248 | 646.3485 | 4621.392 |  |  | 0 | 0_0 | 高 | 中低 | 高_中低 | 6
709 | ET | B | B | 6 | 112 | 132 | 0.84848 | 17.5 | 1300468.5621 | 7802811.3728 | 78816.2765 | 1200 | 5.28 | 3.2 | 10 | 0 | D100 | 293 | 830 | 51 | 42.9 | 0 | 104.6344 | 0.33615 | 28.858 | 173.1479 | 1238.0072 |  |  | 0 | 0_0 | 低 | 中低 | 低_中低 | 2
710 | ET | B | B | 6 | 112 | 132 | 0.84848 | 17.5 | 1300468.5621 | 7802811.3728 | 78816.2765 | 1200 | 5.28 | 6.4 | 10 | 0 | D100 | 293 | 830 | 51 | 42.9 | 0 | 104.6344 | 0.38445 | 50.4638 | 302.7827 | 2164.8961 |  |  | 0 | 0_0 | 中高 | 中高 | 中高_中高 | 1
711 | ET | B | B | 6 | 112 | 132 | 0.84848 | 17.5 | 1300468.5621 | 7802811.3728 | 78816.2765 | 1200 | 5.28 | 9.6 | 10 | 0 | D100 | 293 | 830 | 51 | 42.9 | 0 | 104.6344 | 0.38699 | 75.1988 | 451.1929 | 3226.0296 |  |  | 0 | 0_0 | 高 | 中高 | 高_中高 | 6
712 | ET | B | B | 6 | 112 | 132 | 0.84848 | 17.5 | 1300468.5621 | 7802811.3728 | 78816.2765 | 1200 | 5.28 | 12.9 | 10 | 0 | D100 | 293 | 830 | 51 | 42.9 | 0 | 104.6344 | 0.38162 | 102.4715 | 614.8292 | 4396.0287 |  |  | 0 | 0_0 | 高 | 中高 | 高_中高 | 6
713 | ET | B | B | 6 | 112 | 132 | 0.84848 | 17.5 | 1300468.5621 | 7802811.3728 | 78816.2765 | 1200 | 5.28 | 3.2 | 14 | 0 | D100 | 293 | 830 | 51 | 42.9 | 0 | 104.6344 | 0.3233 | 30.0042 | 180.0252 | 1287.1803 |  |  | 0 | 0_0 | 低 | 中低 | 低_中低 | 3
714 | ET | B | B | 6 | 112 | 132 | 0.84848 | 17.5 | 1300468.5621 | 7802811.3728 | 78816.2765 | 1200 | 5.28 | 6.4 | 14 | 0 | D100 | 293 | 830 | 51 | 42.9 | 0 | 104.6344 | 0.36933 | 52.5296 | 315.1776 | 2253.5199 |  |  | 0 | 0_0 | 中高 | 中高 | 中高_中高 | 6
715 | ET | B | B | 6 | 112 | 132 | 0.84848 | 17.5 | 1300468.5621 | 7802811.3728 | 78816.2765 | 1200 | 5.28 | 9.6 | 14 | 0 | D100 | 293 | 830 | 51 | 42.9 | 0 | 104.6344 | 0.39045 | 74.532 | 447.192 | 3197.4231 |  |  | 0 | 0_0 | 高 | 中高 | 高_中高 | 3
716 | ET | B | B | 6 | 112 | 132 | 0.84848 | 17.5 | 1300468.5621 | 7802811.3728 | 78816.2765 | 1200 | 5.28 | 12.9 | 14 | 0 | D100 | 293 | 830 | 51 | 42.9 | 0 | 104.6344 | 0.38599 | 101.312 | 607.8718 | 4346.283 |  |  | 0 | 0_0 | 高 | 中高 | 高_中高 | 6
717 | ET | B | B | 6 | 112 | 132 | 0.84848 | 17.5 | 1300468.5621 | 7802811.3728 | 78816.2765 | 1200 | 5.28 | 3.2 | 18 | 0 | D100 | 293 | 830 | 51 | 42.9 | 0 | 104.6344 | 0.31722 | 30.5795 | 183.477 | 1311.8604 |  |  | 0 | 0_0 | 低 | 中低 | 低_中低 | 5
718 | ET | B | B | 6 | 112 | 132 | 0.84848 | 17.5 | 1300468.5621 | 7802811.3728 | 78816.2765 | 1200 | 5.28 | 6.4 | 18 | 0 | D100 | 293 | 830 | 51 | 42.9 | 0 | 104.6344 | 0.36581 | 53.0352 | 318.211 | 2275.2084 |  |  | 0 | 0_0 | 中高 | 中低 | 中高_中低 | 5
719 | ET | B | B | 6 | 112 | 132 | 0.84848 | 17.5 | 1300468.5621 | 7802811.3728 | 78816.2765 | 1200 | 5.28 | 9.6 | 18 | 0 | D100 | 293 | 830 | 51 | 42.9 | 0 | 104.6344 | 0.3778 | 77.0293 | 462.1758 | 3304.5569 |  |  | 0 | 0_0 | 高 | 中高 | 高_中高 | 1
720 | ET | B | B | 6 | 112 | 132 | 0.84848 | 17.5 | 1300468.5621 | 7802811.3728 | 78816.2765 | 1200 | 5.28 | 12.9 | 18 | 0 | D100 | 293 | 830 | 51 | 42.9 | 0 | 104.6344 | 0.37443 | 104.4393 | 626.6358 | 4480.4459 |  |  | 0 | 0_0 | 高 | 中高 | 高_中高 | 1
176 | NA | B | B | 4 | 112 | 110 | 1.0182 | 19 | 1083723.8018 | 4334895.2071 | 60206.8779 | 1800 | 6.6 | 7 | 8 | 0 | Euro V | 293 | 840 | 52 | 42.5 | 0 | 125.8165 | 0.35312 | 50.5482 | 202.1927 | 2148.2971 |  |  | 3 | 3_base | 中高 | 中低 | 中高_中低 | 6
177 | NA | B | B | 4 | 112 | 110 | 1.0182 | 19 | 1083723.8018 | 4334895.2071 | 60206.8779 | 1800 | 6.6 | 5.5 | 8 | 0 | Euro V | 293 | 840 | 52 | 42.5 | 0 | 125.8165 | 0.36813 | 38.097 | 152.3881 | 1619.1239 |  |  | 3 | 3_base | 中高 | 中高 | 中高_中高 | 6
178 | NA | B | B | 4 | 112 | 110 | 1.0182 | 19 | 1083723.8018 | 4334895.2071 | 60206.8779 | 1800 | 6.6 | 3.8 | 8 | 0 | Euro V | 293 | 840 | 52 | 42.5 | 0 | 125.8165 | 0.33198 | 29.1878 | 116.7512 | 1240.4815 |  |  | 3 | 3_base | 中低 | 中低 | 中低_中低 | 5
179 | NA | B | B | 4 | 112 | 110 | 1.0182 | 19 | 1083723.8018 | 4334895.2071 | 60206.8779 | 1800 | 6.6 | 2 | 8 | 0 | Euro V | 293 | 840 | 52 | 42.5 | 0 | 125.8165 | 0.26736 | 19.0749 | 76.2998 | 810.6851 |  |  | 3 | 3_base | 低 | 低 | 低_低 | 4
180 | NA | B | B | 4 | 112 | 110 | 1.0182 | 19 | 1083723.8018 | 4334895.2071 | 60206.8779 | 1800 | 6.6 | 0.8 | 8 | 0 | Euro V | 293 | 840 | 52 | 42.5 | 0 | 125.8165 | 0.15356 | 13.2844 | 53.1376 | 564.5865 |  |  | 3 | 3_base | 低 | 低 | 低_低 | 1
181 | NA | B | B | 4 | 112 | 110 | 1.0182 | 19 | 1083723.8018 | 4334895.2071 | 60206.8779 | 1800 | 6.6 | 7 | 8 | 0 | Biodiesel | 293 | 871 | 51 | 37.5 | 10.8 | 9.8175 | 0.41101 | 49.219 | 196.8761 | 1845.7134 |  |  | 3 | 3_base | 中高 | 中高 | 中高_中高 | 3
182 | NA | B | B | 4 | 112 | 110 | 1.0182 | 19 | 1083723.8018 | 4334895.2071 | 60206.8779 | 1800 | 6.6 | 5.5 | 8 | 0 | Biodiesel | 293 | 871 | 51 | 37.5 | 10.8 | 9.8175 | 0.39962 | 39.7743 | 159.0973 | 1491.5372 |  |  | 3 | 3_base | 中高 | 中高 | 中高_中高 | 2
183 | NA | B | B | 4 | 112 | 110 | 1.0182 | 19 | 1083723.8018 | 4334895.2071 | 60206.8779 | 1800 | 6.6 | 3.8 | 8 | 0 | Biodiesel | 293 | 871 | 51 | 37.5 | 10.8 | 9.8175 | 0.36131 | 30.3942 | 121.5769 | 1139.7831 |  |  | 3 | 3_base | 中低 | 中低 | 中低_中低 | 3
184 | NA | B | B | 4 | 112 | 110 | 1.0182 | 19 | 1083723.8018 | 4334895.2071 | 60206.8779 | 1800 | 6.6 | 2 | 8 | 0 | Biodiesel | 293 | 871 | 51 | 37.5 | 10.8 | 9.8175 | 0.27763 | 20.8186 | 83.2743 | 780.6965 |  |  | 3 | 3_base | 低 | 低 | 低_低 | 6
185 | NA | B | B | 4 | 112 | 110 | 1.0182 | 19 | 1083723.8018 | 4334895.2071 | 60206.8779 | 1800 | 6.6 | 0.8 | 8 | 0 | Biodiesel | 293 | 871 | 51 | 37.5 | 10.8 | 9.8175 | 0.16659 | 13.878 | 55.5122 | 520.4268 |  |  | 3 | 3_base | 低 | 低 | 低_低 | 5
186 | NA | B | B | 4 | 112 | 110 | 1.0182 | 19 | 1083723.8018 | 4334895.2071 | 60206.8779 | 1800 | 6.6 | 7 | 8 | 0 | BM5 | 293 | 867.05 | 48.6165 | 36.687 | 12.5903 | 7.6839 | 0.41429 | 49.9114 | 199.6455 | 1831.1006 |  |  | 3 | 3_base | 中高 | 中高 | 中高_中高 | 5
187 | NA | B | B | 4 | 112 | 110 | 1.0182 | 19 | 1083723.8018 | 4334895.2071 | 60206.8779 | 1800 | 6.6 | 5.5 | 8 | 0 | BM5 | 293 | 867.05 | 48.6165 | 36.687 | 12.5903 | 7.6839 | 0.40713 | 39.9058 | 159.623 | 1464.024 |  |  | 3 | 3_base | 中高 | 中高 | 中高_中高 | 1
188 | NA | B | B | 4 | 112 | 110 | 1.0182 | 19 | 1083723.8018 | 4334895.2071 | 60206.8779 | 1800 | 6.6 | 3.8 | 8 | 0 | BM5 | 293 | 867.05 | 48.6165 | 36.687 | 12.5903 | 7.6839 | 0.36917 | 30.4063 | 121.6251 | 1115.516 |  |  | 3 | 3_base | 中低 | 中高 | 中低_中高 | 1
189 | NA | B | B | 4 | 112 | 110 | 1.0182 | 19 | 1083723.8018 | 4334895.2071 | 60206.8779 | 1800 | 6.6 | 2 | 8 | 0 | BM5 | 293 | 867.05 | 48.6165 | 36.687 | 12.5903 | 7.6839 | 0.28375 | 20.8209 | 83.2837 | 763.8582 |  |  | 3 | 3_base | 低 | 低 | 低_低 | 5
190 | NA | B | B | 4 | 112 | 110 | 1.0182 | 19 | 1083723.8018 | 4334895.2071 | 60206.8779 | 1800 | 6.6 | 0.8 | 8 | 0 | BM5 | 293 | 867.05 | 48.6165 | 36.687 | 12.5903 | 7.6839 | 0.17168 | 13.765 | 55.06 | 504.9971 |  |  | 3 | 3_base | 低 | 低 | 低_低 | 3
191 | NA | B | B | 4 | 112 | 110 | 1.0182 | 19 | 1083723.8018 | 4334895.2071 | 60206.8779 | 1800 | 6.6 | 7 | 8 | 0 | BM15 | 293 | 859.15 | 43.8495 | 35.0387 | 16.2204 | 3.3576 | 0.40747 | 53.1341 | 212.5364 | 1861.7485 |  |  | 3 | 3_base | 中高 | 中高 | 中高_中高 | 3
192 | NA | B | B | 4 | 112 | 110 | 1.0182 | 19 | 1083723.8018 | 4334895.2071 | 60206.8779 | 1800 | 6.6 | 5.5 | 8 | 0 | BM15 | 293 | 859.15 | 43.8495 | 35.0387 | 16.2204 | 3.3576 | 0.40169 | 42.3489 | 169.3957 | 1483.851 |  |  | 3 | 3_base | 中高 | 中高 | 中高_中高 | 4
193 | NA | B | B | 4 | 112 | 110 | 1.0182 | 19 | 1083723.8018 | 4334895.2071 | 60206.8779 | 1800 | 6.6 | 3.8 | 8 | 0 | BM15 | 293 | 859.15 | 43.8495 | 35.0387 | 16.2204 | 3.3576 | 0.36338 | 32.344 | 129.3759 | 1133.2903 |  |  | 3 | 3_base | 中低 | 中低 | 中低_中低 | 1
194 | NA | B | B | 4 | 112 | 110 | 1.0182 | 19 | 1083723.8018 | 4334895.2071 | 60206.8779 | 1800 | 6.6 | 2 | 8 | 0 | BM15 | 293 | 859.15 | 43.8495 | 35.0387 | 16.2204 | 3.3576 | 0.28203 | 21.9334 | 87.7335 | 768.5167 |  |  | 3 | 3_base | 低 | 低 | 低_低 | 4
195 | NA | B | B | 4 | 112 | 110 | 1.0182 | 19 | 1083723.8018 | 4334895.2071 | 60206.8779 | 1800 | 6.6 | 0.8 | 8 | 0 | BM15 | 293 | 859.15 | 43.8495 | 35.0387 | 16.2204 | 3.3576 | 0.16927 | 14.6178 | 58.471 | 512.1871 |  |  | 3 | 3_base | 低 | 低 | 低_低 | 3
196 | NA | B | B | 4 | 112 | 110 | 1.0182 | 19 | 1083723.8018 | 4334895.2071 | 60206.8779 | 1800 | 6.6 | 1.6 | 8 | 0 | D100 | 293 | 830 | 52 | 42.5 | 0 | 104.4278 | 0.2598 | 15.704 | 62.816 | 667.4204 |  |  | 3 | 3_base | 低 | 低 | 低_低 | 2
197 | NA | B | B | 4 | 112 | 110 | 1.0182 | 19 | 1083723.8018 | 4334895.2071 | 60206.8779 | 1800 | 6.6 | 1.6 | 8 | 0 | DB20 | 293 | 839 | 52 | 41.8 | 2.2 | 84.6581 | 0.26269 | 15.7913 | 63.1653 | 660.0777 |  |  | 3 | 3_base | 低 | 低 | 低_低 | 3
198 | NA | B | B | 4 | 112 | 110 | 1.0182 | 19 | 1083723.8018 | 4334895.2071 | 60206.8779 | 1800 | 6.6 | 1.6 | 8 | 0 | B100 | 293 | 877 | 51 | 37.5 | 10.8 | 9.8175 | 0.26068 | 17.7378 | 70.9512 | 665.1673 |  |  | 3 | 3_base | 低 | 低 | 低_低 | 3
199 | NA | B | B | 4 | 112 | 110 | 1.0182 | 19 | 1083723.8018 | 4334895.2071 | 60206.8779 | 1800 | 6.6 | 4.1 | 8 | 0 | D100 | 293 | 830 | 52 | 42.5 | 0 | 104.4278 | 0.35219 | 29.685 | 118.7399 | 1261.6109 |  |  | 3 | 3_base | 中低 | 中低 | 中低_中低 | 4
200 | NA | B | B | 4 | 112 | 110 | 1.0182 | 19 | 1083723.8018 | 4334895.2071 | 60206.8779 | 1800 | 6.6 | 4.1 | 8 | 0 | DB20 | 293 | 839 | 52 | 41.8 | 2.2 | 84.6581 | 0.3483 | 30.5192 | 122.0767 | 1275.7013 |  |  | 3 | 3_base | 中低 | 中低 | 中低_中低 | 1
201 | NA | B | B | 4 | 112 | 110 | 1.0182 | 19 | 1083723.8018 | 4334895.2071 | 60206.8779 | 1800 | 6.6 | 4.1 | 8 | 0 | B100 | 293 | 877 | 51 | 37.5 | 10.8 | 9.8175 | 0.35269 | 33.5953 | 134.3811 | 1259.8224 |  |  | 3 | 3_base | 中低 | 中低 | 中低_中低 | 4
202 | NA | B | B | 4 | 112 | 110 | 1.0182 | 19 | 1083723.8018 | 4334895.2071 | 60206.8779 | 1800 | 6.6 | 5.6 | 8 | 0 | D100 | 293 | 830 | 52 | 42.5 | 0 | 104.4278 | 0.36612 | 39.0027 | 156.0107 | 1657.6132 |  |  | 3 | 3_base | 中高 | 中低 | 中高_中低 | 5
203 | NA | B | B | 4 | 112 | 110 | 1.0182 | 19 | 1083723.8018 | 4334895.2071 | 60206.8779 | 1800 | 6.6 | 5.6 | 8 | 0 | DB20 | 293 | 839 | 52 | 41.8 | 2.2 | 84.6581 | 0.36663 | 39.6007 | 158.4026 | 1655.3073 |  |  | 3 | 3_base | 中高 | 中高 | 中高_中高 | 6
204 | NA | B | B | 4 | 112 | 110 | 1.0182 | 19 | 1083723.8018 | 4334895.2071 | 60206.8779 | 1800 | 6.6 | 5.6 | 8 | 0 | B100 | 293 | 877 | 51 | 37.5 | 10.8 | 9.8175 | 0.37014 | 43.7229 | 174.8918 | 1639.6102 |  |  | 3 | 3_base | 中高 | 中高 | 中高_中高 | 1
205 | NA | B | B | 4 | 112 | 110 | 1.0182 | 19 | 1083723.8018 | 4334895.2071 | 60206.8779 | 1800 | 6.6 | 1.6 | 8 | 0 | E13 | 293 | 825 | 44.9 | 40.5 | 4.32 | 87.5237 | 0.26099 | 16.4044 | 65.6175 | 664.3772 |  |  | 3 | 3_base | 低 | 低 | 低_低 | 2
206 | NA | B | B | 4 | 112 | 110 | 1.0182 | 19 | 1083723.8018 | 4334895.2071 | 60206.8779 | 1800 | 6.6 | 1.6 | 8 | 0 | NB20 | 293 | 826 | 42.7 | 40.4 | 4.23 | 81.3971 | 0.2615 | 16.4129 | 65.6516 | 663.0815 |  |  | 3 | 3_base | 低 | 低 | 低_低 | 4
207 | NA | B | B | 4 | 112 | 110 | 1.0182 | 19 | 1083723.8018 | 4334895.2071 | 60206.8779 | 1800 | 6.6 | 1.6 | 8 | 0 | IB20 | 293 | 825 | 39.6 | 40.5 | 4.22 | 82.78 | 0.25695 | 16.6623 | 66.6492 | 674.8231 |  |  | 3 | 3_base | 低 | 低 | 低_低 | 3
208 | NA | B | B | 4 | 112 | 110 | 1.0182 | 19 | 1083723.8018 | 4334895.2071 | 60206.8779 | 1800 | 6.6 | 1.6 | 8 | 0 | P25 | 293 | 826 | 41.8 | 40.9 | 4.48 | 76.8031 | 0.26643 | 15.9123 | 63.6491 | 650.8119 |  |  | 3 | 3_base | 低 | 低 | 低_低 | 6
209 | NA | B | B | 4 | 112 | 110 | 1.0182 | 19 | 1083723.8018 | 4334895.2071 | 60206.8779 | 1800 | 6.6 | 4.1 | 8 | 0 | E13 | 293 | 825 | 44.9 | 40.5 | 4.32 | 87.5237 | 0.36162 | 30.3386 | 121.3543 | 1228.7118 |  |  | 3 | 3_base | 中低 | 中低 | 中低_中低 | 5
210 | NA | B | B | 4 | 112 | 110 | 1.0182 | 19 | 1083723.8018 | 4334895.2071 | 60206.8779 | 1800 | 6.6 | 4.1 | 8 | 0 | NB20 | 293 | 826 | 42.7 | 40.4 | 4.23 | 81.3971 | 0.36466 | 30.1601 | 120.6405 | 1218.4686 |  |  | 3 | 3_base | 中低 | 中低 | 中低_中低 | 5
211 | NA | B | B | 4 | 112 | 110 | 1.0182 | 19 | 1083723.8018 | 4334895.2071 | 60206.8779 | 1800 | 6.6 | 4.1 | 8 | 0 | IB20 | 293 | 825 | 39.6 | 40.5 | 4.22 | 82.78 | 0.35758 | 30.6813 | 122.7253 | 1242.594 |  |  | 3 | 3_base | 中低 | 中低 | 中低_中低 | 2
212 | NA | B | B | 4 | 112 | 110 | 1.0182 | 19 | 1083723.8018 | 4334895.2071 | 60206.8779 | 1800 | 6.6 | 4.1 | 8 | 0 | P25 | 293 | 826 | 41.8 | 40.9 | 4.48 | 76.8031 | 0.36314 | 29.9161 | 119.6644 | 1223.5688 |  |  | 3 | 3_base | 中低 | 中低 | 中低_中低 | 6
213 | NA | B | B | 4 | 112 | 110 | 1.0182 | 19 | 1083723.8018 | 4334895.2071 | 60206.8779 | 1800 | 6.6 | 5.6 | 8 | 0 | E13 | 293 | 825 | 44.9 | 40.5 | 4.32 | 87.5237 | 0.3706 | 40.434 | 161.7358 | 1637.5751 |  |  | 3 | 3_base | 中高 | 中高 | 中高_中高 | 2
214 | NA | B | B | 4 | 112 | 110 | 1.0182 | 19 | 1083723.8018 | 4334895.2071 | 60206.8779 | 1800 | 6.6 | 5.6 | 8 | 0 | NB20 | 293 | 826 | 42.7 | 40.4 | 4.23 | 81.3971 | 0.36706 | 40.925 | 163.6998 | 1653.3682 |  |  | 3 | 3_base | 中高 | 中高 | 中高_中高 | 6
215 | NA | B | B | 4 | 112 | 110 | 1.0182 | 19 | 1083723.8018 | 4334895.2071 | 60206.8779 | 1800 | 6.6 | 5.6 | 8 | 0 | IB20 | 293 | 825 | 39.6 | 40.5 | 4.22 | 82.78 | 0.36314 | 41.2646 | 165.0584 | 1671.2159 |  |  | 3 | 3_base | 中高 | 中低 | 中高_中低 | 1
216 | NA | B | B | 4 | 112 | 110 | 1.0182 | 19 | 1083723.8018 | 4334895.2071 | 60206.8779 | 1800 | 6.6 | 5.6 | 8 | 0 | P25 | 293 | 826 | 41.8 | 40.9 | 4.48 | 76.8031 | 0.37363 | 39.7138 | 158.8553 | 1624.295 |  |  | 3 | 3_base | 中高 | 中高 | 中高_中高 | 3
217 | NA | B | B | 4 | 112 | 110 | 1.0182 | 19 | 1083723.8018 | 4334895.2071 | 60206.8779 | 1800 | 6.6 | 2 | 8 | 0 | D100 | 293 | 830 | 51 | 42.5 | 0 | 104.657 | 0.28136 | 18.1258 | 72.5032 | 770.3467 |  |  | 3 | 3_base | 低 | 低 | 低_低 | 1
218 | NA | B | B | 4 | 112 | 110 | 1.0182 | 19 | 1083723.8018 | 4334895.2071 | 60206.8779 | 1800 | 6.6 | 2 | 8 | 0 | DB20 | 293 | 839 | 51.8 | 41.8 | 2.2 | 84.8395 | 0.27592 | 18.7927 | 75.1708 | 785.5348 |  |  | 3 | 3_base | 低 | 低 | 低_低 | 4
219 | NA | B | B | 4 | 112 | 110 | 1.0182 | 19 | 1083723.8018 | 4334895.2071 | 60206.8779 | 1800 | 6.6 | 2 | 8 | 0 | DB50 | 293 | 851 | 51.5 | 40.8 | 5.5 | 55.9316 | 0.2672 | 19.8816 | 79.5265 | 811.1705 |  |  | 3 | 3_base | 低 | 低 | 低_低 | 6
220 | NA | B | B | 4 | 112 | 110 | 1.0182 | 19 | 1083723.8018 | 4334895.2071 | 60206.8779 | 1800 | 6.6 | 2 | 8 | 0 | DBE5 | 293 | 840 | 49.6 | 41.4 | 2.8 | 88.2574 | 0.28074 | 18.6485 | 74.594 | 772.048 |  |  | 3 | 3_base | 低 | 低 | 低_低 | 1
221 | NA | B | B | 4 | 112 | 110 | 1.0182 | 19 | 1083723.8018 | 4334895.2071 | 60206.8779 | 1800 | 6.6 | 2 | 8 | 0 | DBE10 | 293 | 838 | 47.3 | 40.6 | 4.5 | 81.7883 | 0.27592 | 19.3481 | 77.3926 | 785.5348 |  |  | 3 | 3_base | 低 | 低 | 低_低 | 5
222 | NA | B | B | 4 | 112 | 110 | 1.0182 | 19 | 1083723.8018 | 4334895.2071 | 60206.8779 | 1800 | 6.6 | 6 | 8 | 0 | D100 | 293 | 830 | 51 | 42.5 | 0 | 104.657 | 0.36771 | 41.6079 | 166.4315 | 1768.3345 |  |  | 3 | 3_base | 中高 | 中高 | 中高_中高 | 4
223 | NA | B | B | 4 | 112 | 110 | 1.0182 | 19 | 1083723.8018 | 4334895.2071 | 60206.8779 | 1800 | 6.6 | 6 | 8 | 0 | DB20 | 293 | 839 | 51.8 | 41.8 | 2.2 | 84.8395 | 0.37315 | 41.6879 | 166.7516 | 1742.5547 |  |  | 3 | 3_base | 中高 | 中高 | 中高_中高 | 2
224 | NA | B | B | 4 | 112 | 110 | 1.0182 | 19 | 1083723.8018 | 4334895.2071 | 60206.8779 | 1800 | 6.6 | 6 | 8 | 0 | DB50 | 293 | 851 | 51.5 | 40.8 | 5.5 | 55.9316 | 0.3646 | 43.7112 | 174.8449 | 1783.4182 |  |  | 3 | 3_base | 中高 | 中低 | 中高_中低 | 4
225 | NA | B | B | 4 | 112 | 110 | 1.0182 | 19 | 1083723.8018 | 4334895.2071 | 60206.8779 | 1800 | 6.6 | 6 | 8 | 0 | DBE5 | 293 | 840 | 49.6 | 41.4 | 2.8 | 88.2574 | 0.36771 | 42.7134 | 170.8536 | 1768.3345 |  |  | 3 | 3_base | 中高 | 中高 | 中高_中高 | 3
226 | NA | B | B | 4 | 112 | 110 | 1.0182 | 19 | 1083723.8018 | 4334895.2071 | 60206.8779 | 1800 | 6.6 | 6 | 8 | 0 | DBE10 | 293 | 838 | 47.3 | 40.6 | 4.5 | 81.7883 | 0.3646 | 43.9266 | 175.7062 | 1783.4182 |  |  | 3 | 3_base | 中高 | 中低 | 中高_中低 | 3
317 | ET | B | B | 4 | 110 | 125 | 0.88 | 17.5 | 1187914.7221 | 4751658.8886 | 71994.8316 | 1500 | 6.25 | 4.3238 | 33 | 0.25 | 柴油 | 293 | 835 | 51.9 | 45.81 | 0.4 | 115.0596 | 0.23992 | 46.7326 | 186.9306 | 2140.8225 |  |  | 3 | 3_base | 中低 | 低 | 中低_低 | 6
318 | ET | B | B | 4 | 110 | 125 | 0.88 | 17.5 | 1187914.7221 | 4751658.8886 | 71994.8316 | 1500 | 6.25 | 4.3238 | 28 | 0.25 | 柴油 | 293 | 835 | 51.9 | 45.81 | 0.4 | 115.0596 | 0.27652 | 40.5476 | 162.1902 | 1857.4834 |  |  | 3 | 3_base | 中低 | 低 | 中低_低 | 3
319 | ET | B | B | 4 | 110 | 125 | 0.88 | 17.5 | 1187914.7221 | 4751658.8886 | 71994.8316 | 1500 | 6.25 | 4.3238 | 23 | 0.25 | 柴油 | 293 | 835 | 51.9 | 45.81 | 0.4 | 115.0596 | 0.29958 | 37.4257 | 149.703 | 1714.4731 |  |  | 3 | 3_base | 中低 | 低 | 中低_低 | 4
320 | ET | B | B | 4 | 110 | 125 | 0.88 | 17.5 | 1187914.7221 | 4751658.8886 | 71994.8316 | 1500 | 6.25 | 4.3238 | 18 | 0.25 | 柴油 | 293 | 835 | 51.9 | 45.81 | 0.4 | 115.0596 | 0.31624 | 35.4551 | 141.8204 | 1624.1979 |  |  | 3 | 3_base | 中低 | 中低 | 中低_中低 | 3
321 | ET | B | B | 4 | 110 | 125 | 0.88 | 17.5 | 1187914.7221 | 4751658.8886 | 71994.8316 | 1500 | 6.25 | 4.3238 | 13 | 0.25 | 柴油 | 293 | 835 | 51.9 | 45.81 | 0.4 | 115.0596 | 0.32372 | 34.6356 | 138.5425 | 1586.6577 |  |  | 3 | 3_base | 中低 | 中低 | 中低_中低 | 5
322 | ET | B | B | 4 | 110 | 125 | 0.88 | 17.5 | 1187914.7221 | 4751658.8886 | 71994.8316 | 1500 | 6.25 | 4.3238 | 8 | 0.25 | 柴油 | 293 | 835 | 51.9 | 45.81 | 0.4 | 115.0596 | 0.32005 | 35.0323 | 140.1294 | 1604.8319 |  |  | 3 | 3_base | 中低 | 中低 | 中低_中低 | 3
323 | ET | B | B | 4 | 110 | 125 | 0.88 | 17.5 | 1187914.7221 | 4751658.8886 | 71994.8316 | 1500 | 6.25 | 4.3238 | 3 | 0.25 | 柴油 | 293 | 835 | 51.9 | 45.81 | 0.4 | 115.0596 | 0.3133 | 35.7868 | 143.1471 | 1639.3927 |  |  | 3 | 3_base | 中低 | 低 | 中低_低 | 1
324 | ET | B | B | 4 | 110 | 125 | 0.88 | 17.5 | 1187914.7221 | 4751658.8886 | 71994.8316 | 1500 | 6.25 | 4.3238 | -2 | 0.25 | 柴油 | 293 | 835 | 51.9 | 45.81 | 0.4 | 115.0596 | 0.30386 | 36.8989 | 147.5957 | 1690.3401 |  |  | 3 | 3_base | 中低 | 低 | 中低_低 | 3
325 | ET | B | B | 4 | 110 | 125 | 0.88 | 17.5 | 1187914.7221 | 4751658.8886 | 71994.8316 | 1500 | 6.25 | 4.3238 | -5 | 0.25 | 柴油 | 293 | 835 | 51.9 | 45.81 | 0.4 | 115.0596 | 0.28348 | 39.5525 | 158.2099 | 1811.8989 |  |  | 3 | 3_base | 中低 | 低 | 中低_低 | 2
326 | ET | B | B | 4 | 110 | 125 | 0.88 | 17.5 | 1187914.7221 | 4751658.8886 | 71994.8316 | 1500 | 6.25 | 4.3238 | 33 | 0.25 | B30 | 293 | 830 | 35.3 | 39.8 | 6.53 | 77.4542 | 0.26619 | 48.4822 | 193.9287 | 1929.5901 |  |  | 3 | 3_base | 中低 | 低 | 中低_低 | 4
327 | ET | B | B | 4 | 110 | 125 | 0.88 | 17.5 | 1187914.7221 | 4751658.8886 | 71994.8316 | 1500 | 6.25 | 4.3238 | 28 | 0.25 | B30 | 293 | 830 | 35.3 | 39.8 | 6.53 | 77.4542 | 0.3038 | 42.4792 | 169.9167 | 1690.6712 |  |  | 3 | 3_base | 中低 | 低 | 中低_低 | 5
328 | ET | B | B | 4 | 110 | 125 | 0.88 | 17.5 | 1187914.7221 | 4751658.8886 | 71994.8316 | 1500 | 6.25 | 4.3238 | 23 | 0.25 | B30 | 293 | 830 | 35.3 | 39.8 | 6.53 | 77.4542 | 0.33263 | 38.798 | 155.1921 | 1544.1619 |  |  | 3 | 3_base | 中低 | 中低 | 中低_中低 | 6
329 | ET | B | B | 4 | 110 | 125 | 0.88 | 17.5 | 1187914.7221 | 4751658.8886 | 71994.8316 | 1500 | 6.25 | 4.3238 | 18 | 0.25 | B30 | 293 | 830 | 35.3 | 39.8 | 6.53 | 77.4542 | 0.35342 | 36.5152 | 146.0608 | 1453.3054 |  |  | 3 | 3_base | 中低 | 中低 | 中低_中低 | 2
330 | ET | B | B | 4 | 110 | 125 | 0.88 | 17.5 | 1187914.7221 | 4751658.8886 | 71994.8316 | 1500 | 6.25 | 4.3238 | 13 | 0.25 | B30 | 293 | 830 | 35.3 | 39.8 | 6.53 | 77.4542 | 0.35775 | 36.073 | 144.2918 | 1435.7035 |  |  | 3 | 3_base | 中低 | 中低 | 中低_中低 | 1
331 | ET | B | B | 4 | 110 | 125 | 0.88 | 17.5 | 1187914.7221 | 4751658.8886 | 71994.8316 | 1500 | 6.25 | 4.3238 | 8 | 0.25 | B30 | 293 | 830 | 35.3 | 39.8 | 6.53 | 77.4542 | 0.36107 | 35.7413 | 142.965 | 1422.5022 |  |  | 3 | 3_base | 中低 | 中低 | 中低_中低 | 3
332 | ET | B | B | 4 | 110 | 125 | 0.88 | 17.5 | 1187914.7221 | 4751658.8886 | 71994.8316 | 1500 | 6.25 | 4.3238 | 3 | 0.25 | B30 | 293 | 830 | 35.3 | 39.8 | 6.53 | 77.4542 | 0.35449 | 36.4046 | 145.6186 | 1448.9049 |  |  | 3 | 3_base | 中低 | 中低 | 中低_中低 | 4
333 | ET | B | B | 4 | 110 | 125 | 0.88 | 17.5 | 1187914.7221 | 4751658.8886 | 71994.8316 | 1500 | 6.25 | 4.3238 | -2 | 0.25 | B30 | 293 | 830 | 35.3 | 39.8 | 6.53 | 77.4542 | 0.3324 | 38.8241 | 155.2962 | 1545.1973 |  |  | 3 | 3_base | 中低 | 中低 | 中低_中低 | 5
334 | ET | B | B | 4 | 110 | 125 | 0.88 | 17.5 | 1187914.7221 | 4751658.8886 | 71994.8316 | 1500 | 6.25 | 4.3238 | -5 | 0.25 | B30 | 293 | 830 | 35.3 | 39.8 | 6.53 | 77.4542 | 0.24877 | 51.8771 | 207.5085 | 2064.71 |  |  | 3 | 3_base | 中低 | 低 | 中低_低 | 5
335 | ET | B | B | 4 | 110 | 125 | 0.88 | 17.5 | 1187914.7221 | 4751658.8886 | 71994.8316 | 1500 | 6.25 | 4.3 | 33 | 0.23 | B00 | 293 | 850 | 50 | 42.5 | 0 | 147.1545 | 0.28407 | 42.3096 | 169.2386 | 1798.1601 |  |  | 3 | 3_base | 中低 | 低 | 中低_低 | 4
336 | ET | B | B | 4 | 110 | 125 | 0.88 | 17.5 | 1187914.7221 | 4751658.8886 | 71994.8316 | 1500 | 6.25 | 4.3 | 28 | 0.23 | B00 | 293 | 850 | 50 | 42.5 | 0 | 147.1545 | 0.30707 | 39.14 | 156.5598 | 1663.4481 |  |  | 3 | 3_base | 中低 | 低 | 中低_低 | 6
337 | ET | B | B | 4 | 110 | 125 | 0.88 | 17.5 | 1187914.7221 | 4751658.8886 | 71994.8316 | 1500 | 6.25 | 4.3 | 23 | 0.23 | B00 | 293 | 850 | 50 | 42.5 | 0 | 147.1545 | 0.32094 | 37.4485 | 149.7939 | 1591.5603 |  |  | 3 | 3_base | 中低 | 中低 | 中低_中低 | 2
338 | ET | B | B | 4 | 110 | 125 | 0.88 | 17.5 | 1187914.7221 | 4751658.8886 | 71994.8316 | 1500 | 6.25 | 4.3 | 18 | 0.23 | B00 | 293 | 850 | 50 | 42.5 | 0 | 147.1545 | 0.32812 | 36.6296 | 146.5184 | 1556.7577 |  |  | 3 | 3_base | 中低 | 中低 | 中低_中低 | 2
339 | ET | B | B | 4 | 110 | 125 | 0.88 | 17.5 | 1187914.7221 | 4751658.8886 | 71994.8316 | 1500 | 6.25 | 4.3 | 13 | 0.23 | B00 | 293 | 850 | 50 | 42.5 | 0 | 147.1545 | 0.33556 | 35.8174 | 143.2698 | 1522.2414 |  |  | 3 | 3_base | 中低 | 中低 | 中低_中低 | 5
340 | ET | B | B | 4 | 110 | 125 | 0.88 | 17.5 | 1187914.7221 | 4751658.8886 | 71994.8316 | 1500 | 6.25 | 4.3 | 8 | 0.23 | B00 | 293 | 850 | 50 | 42.5 | 0 | 147.1545 | 0.32945 | 36.4812 | 145.9247 | 1550.4495 |  |  | 3 | 3_base | 中低 | 中低 | 中低_中低 | 4
341 | ET | B | B | 4 | 110 | 125 | 0.88 | 17.5 | 1187914.7221 | 4751658.8886 | 71994.8316 | 1500 | 6.25 | 4.3 | 3 | 0.23 | B00 | 293 | 850 | 50 | 42.5 | 0 | 147.1545 | 0.32084 | 37.4602 | 149.8406 | 1592.0564 |  |  | 3 | 3_base | 中低 | 中低 | 中低_中低 | 4
342 | ET | B | B | 4 | 110 | 125 | 0.88 | 17.5 | 1187914.7221 | 4751658.8886 | 71994.8316 | 1500 | 6.25 | 4.3 | -2 | 0.23 | B00 | 293 | 850 | 50 | 42.5 | 0 | 147.1545 | 0.31738 | 37.8691 | 151.4765 | 1609.4377 |  |  | 3 | 3_base | 中低 | 中低 | 中低_中低 | 4
343 | ET | B | B | 4 | 110 | 125 | 0.88 | 17.5 | 1187914.7221 | 4751658.8886 | 71994.8316 | 1500 | 6.25 | 4.3 | -5 | 0.23 | B00 | 293 | 850 | 50 | 42.5 | 0 | 147.1545 | 0.30538 | 39.3578 | 157.4314 | 1672.7084 |  |  | 3 | 3_base | 中低 | 低 | 中低_低 | 2
344 | ET | B | B | 4 | 110 | 125 | 0.88 | 17.5 | 1187914.7221 | 4751658.8886 | 71994.8316 | 1500 | 6.25 | 4.3 | 33 | 0.23 | B10 | 293 | 840 | 45.1 | 41.6 | 2.42 | 131.8052 | 0.28162 | 43.601 | 174.4042 | 1813.8035 |  |  | 3 | 3_base | 中低 | 低 | 中低_低 | 6
345 | ET | B | B | 4 | 110 | 125 | 0.88 | 17.5 | 1187914.7221 | 4751658.8886 | 71994.8316 | 1500 | 6.25 | 4.3 | 28 | 0.23 | B10 | 293 | 840 | 45.1 | 41.6 | 2.42 | 131.8052 | 0.30402 | 40.3885 | 161.5542 | 1680.1636 |  |  | 3 | 3_base | 中低 | 低 | 中低_低 | 5
346 | ET | B | B | 4 | 110 | 125 | 0.88 | 17.5 | 1187914.7221 | 4751658.8886 | 71994.8316 | 1500 | 6.25 | 4.3 | 23 | 0.23 | B10 | 293 | 840 | 45.1 | 41.6 | 2.42 | 131.8052 | 0.32123 | 38.2247 | 152.8989 | 1590.1483 |  |  | 3 | 3_base | 中低 | 中低 | 中低_中低 | 2
347 | ET | B | B | 4 | 110 | 125 | 0.88 | 17.5 | 1187914.7221 | 4751658.8886 | 71994.8316 | 1500 | 6.25 | 4.3 | 18 | 0.23 | B10 | 293 | 840 | 45.1 | 41.6 | 2.42 | 131.8052 | 0.32826 | 37.4061 | 149.6244 | 1556.0937 |  |  | 3 | 3_base | 中低 | 中低 | 中低_中低 | 6
348 | ET | B | B | 4 | 110 | 125 | 0.88 | 17.5 | 1187914.7221 | 4751658.8886 | 71994.8316 | 1500 | 6.25 | 4.3 | 13 | 0.23 | B10 | 293 | 840 | 45.1 | 41.6 | 2.42 | 131.8052 | 0.33162 | 37.0271 | 148.1084 | 1540.3273 |  |  | 3 | 3_base | 中低 | 中低 | 中低_中低 | 6
349 | ET | B | B | 4 | 110 | 125 | 0.88 | 17.5 | 1187914.7221 | 4751658.8886 | 71994.8316 | 1500 | 6.25 | 4.3 | 8 | 0.23 | B10 | 293 | 840 | 45.1 | 41.6 | 2.42 | 131.8052 | 0.32755 | 37.4872 | 149.9487 | 1559.4667 |  |  | 3 | 3_base | 中低 | 中低 | 中低_中低 | 4
350 | ET | B | B | 4 | 110 | 125 | 0.88 | 17.5 | 1187914.7221 | 4751658.8886 | 71994.8316 | 1500 | 6.25 | 4.3 | 3 | 0.23 | B10 | 293 | 840 | 45.1 | 41.6 | 2.42 | 131.8052 | 0.3247 | 37.8162 | 151.2649 | 1573.1547 |  |  | 3 | 3_base | 中低 | 中低 | 中低_中低 | 6
351 | ET | B | B | 4 | 110 | 125 | 0.88 | 17.5 | 1187914.7221 | 4751658.8886 | 71994.8316 | 1500 | 6.25 | 4.3 | -2 | 0.23 | B10 | 293 | 840 | 45.1 | 41.6 | 2.42 | 131.8052 | 0.31747 | 38.6774 | 154.7098 | 1608.9814 |  |  | 3 | 3_base | 中低 | 中低 | 中低_中低 | 2
352 | ET | B | B | 4 | 110 | 125 | 0.88 | 17.5 | 1187914.7221 | 4751658.8886 | 71994.8316 | 1500 | 6.25 | 4.3 | -5 | 0.23 | B10 | 293 | 840 | 45.1 | 41.6 | 2.42 | 131.8052 | 0.30199 | 40.66 | 162.6402 | 1691.4578 |  |  | 3 | 3_base | 中低 | 低 | 中低_低 | 2
353 | ET | B | B | 4 | 110 | 125 | 0.88 | 17.5 | 1187914.7221 | 4751658.8886 | 71994.8316 | 1500 | 6.25 | 4.3 | 33 | 0.23 | B30 | 293 | 830 | 35.3 | 39.8 | 6.53 | 100.6769 | 0.28457 | 45.1013 | 180.4052 | 1795.0322 |  |  | 3 | 3_base | 中低 | 低 | 中低_低 | 1
354 | ET | B | B | 4 | 110 | 125 | 0.88 | 17.5 | 1187914.7221 | 4751658.8886 | 71994.8316 | 1500 | 6.25 | 4.3 | 28 | 0.23 | B30 | 293 | 830 | 35.3 | 39.8 | 6.53 | 100.6769 | 0.31417 | 40.8507 | 163.4026 | 1625.8561 |  |  | 3 | 3_base | 中低 | 中低 | 中低_中低 | 3
355 | ET | B | B | 4 | 110 | 125 | 0.88 | 17.5 | 1187914.7221 | 4751658.8886 | 71994.8316 | 1500 | 6.25 | 4.3 | 23 | 0.23 | B30 | 293 | 830 | 35.3 | 39.8 | 6.53 | 100.6769 | 0.33116 | 38.7549 | 155.0195 | 1542.4436 |  |  | 3 | 3_base | 中低 | 中低 | 中低_中低 | 1
356 | ET | B | B | 4 | 110 | 125 | 0.88 | 17.5 | 1187914.7221 | 4751658.8886 | 71994.8316 | 1500 | 6.25 | 4.3 | 18 | 0.23 | B30 | 293 | 830 | 35.3 | 39.8 | 6.53 | 100.6769 | 0.34048 | 37.6951 | 150.7806 | 1500.2668 |  |  | 3 | 3_base | 中低 | 中低 | 中低_中低 | 6
357 | ET | B | B | 4 | 110 | 125 | 0.88 | 17.5 | 1187914.7221 | 4751658.8886 | 71994.8316 | 1500 | 6.25 | 4.3 | 13 | 0.23 | B30 | 293 | 830 | 35.3 | 39.8 | 6.53 | 100.6769 | 0.34214 | 37.5117 | 150.0468 | 1492.9658 |  |  | 3 | 3_base | 中低 | 中低 | 中低_中低 | 6
358 | ET | B | B | 4 | 110 | 125 | 0.88 | 17.5 | 1187914.7221 | 4751658.8886 | 71994.8316 | 1500 | 6.25 | 4.3 | 8 | 0.23 | B30 | 293 | 830 | 35.3 | 39.8 | 6.53 | 100.6769 | 0.34414 | 37.2937 | 149.1748 | 1484.2893 |  |  | 3 | 3_base | 中低 | 中低 | 中低_中低 | 5
359 | ET | B | B | 4 | 110 | 125 | 0.88 | 17.5 | 1187914.7221 | 4751658.8886 | 71994.8316 | 1500 | 6.25 | 4.3 | 3 | 0.23 | B30 | 293 | 830 | 35.3 | 39.8 | 6.53 | 100.6769 | 0.33871 | 37.891 | 151.5641 | 1508.0623 |  |  | 3 | 3_base | 中低 | 中低 | 中低_中低 | 3
360 | ET | B | B | 4 | 110 | 125 | 0.88 | 17.5 | 1187914.7221 | 4751658.8886 | 71994.8316 | 1500 | 6.25 | 4.3 | -2 | 0.23 | B30 | 293 | 830 | 35.3 | 39.8 | 6.53 | 100.6769 | 0.32388 | 39.6266 | 158.5063 | 1577.1376 |  |  | 3 | 3_base | 中低 | 中低 | 中低_中低 | 6
361 | ET | B | B | 4 | 110 | 125 | 0.88 | 17.5 | 1187914.7221 | 4751658.8886 | 71994.8316 | 1500 | 6.25 | 4.3 | -5 | 0.23 | B30 | 293 | 830 | 35.3 | 39.8 | 6.53 | 100.6769 | 0.28946 | 44.3378 | 177.3514 | 1764.6463 |  |  | 3 | 3_base | 中低 | 低 | 中低_低 | 3
362 | ET | B | B | 4 | 110 | 125 | 0.88 | 17.5 | 1187914.7221 | 4751658.8886 | 71994.8316 | 1500 | 6.25 | 8.6 | 33 | 0.23 | B00 | 293 | 850 | 50 | 42.5 | 0 | 147.1545 | 0.33192 | 72.4205 | 289.6819 | 3077.8702 |  |  | 3 | 3_base | 高 | 中低 | 高_中低 | 5
363 | ET | B | B | 4 | 110 | 125 | 0.88 | 17.5 | 1187914.7221 | 4751658.8886 | 71994.8316 | 1500 | 6.25 | 8.6 | 28 | 0.23 | B00 | 293 | 850 | 50 | 42.5 | 0 | 147.1545 | 0.36784 | 65.3485 | 261.3941 | 2777.3126 |  |  | 3 | 3_base | 高 | 中高 | 高_中高 | 4
364 | ET | B | B | 4 | 110 | 125 | 0.88 | 17.5 | 1187914.7221 | 4751658.8886 | 71994.8316 | 1500 | 6.25 | 8.6 | 23 | 0.23 | B00 | 293 | 850 | 50 | 42.5 | 0 | 147.1545 | 0.38575 | 62.3145 | 249.2578 | 2648.3646 |  |  | 3 | 3_base | 高 | 中高 | 高_中高 | 4
365 | ET | B | B | 4 | 110 | 125 | 0.88 | 17.5 | 1187914.7221 | 4751658.8886 | 71994.8316 | 1500 | 6.25 | 8.6 | 18 | 0.23 | B00 | 293 | 850 | 50 | 42.5 | 0 | 147.1545 | 0.3971 | 60.5334 | 242.1335 | 2572.6685 |  |  | 3 | 3_base | 高 | 中高 | 高_中高 | 5
366 | ET | B | B | 4 | 110 | 125 | 0.88 | 17.5 | 1187914.7221 | 4751658.8886 | 71994.8316 | 1500 | 6.25 | 8.6 | 13 | 0.23 | B00 | 293 | 850 | 50 | 42.5 | 0 | 147.1545 | 0.39475 | 60.8937 | 243.575 | 2587.9839 |  |  | 3 | 3_base | 高 | 中高 | 高_中高 | 4
367 | ET | B | B | 4 | 110 | 125 | 0.88 | 17.5 | 1187914.7221 | 4751658.8886 | 71994.8316 | 1500 | 6.25 | 8.6 | 8 | 0.23 | B00 | 293 | 850 | 50 | 42.5 | 0 | 147.1545 | 0.39269 | 61.2132 | 244.8527 | 2601.5602 |  |  | 3 | 3_base | 高 | 中高 | 高_中高 | 3
368 | ET | B | B | 4 | 110 | 125 | 0.88 | 17.5 | 1187914.7221 | 4751658.8886 | 71994.8316 | 1500 | 6.25 | 8.6 | 3 | 0.23 | B00 | 293 | 850 | 50 | 42.5 | 0 | 147.1545 | 0.38078 | 63.1278 | 252.5112 | 2682.9315 |  |  | 3 | 3_base | 高 | 中高 | 高_中高 | 3
369 | ET | B | B | 4 | 110 | 125 | 0.88 | 17.5 | 1187914.7221 | 4751658.8886 | 71994.8316 | 1500 | 6.25 | 8.6 | -2 | 0.23 | B00 | 293 | 850 | 50 | 42.5 | 0 | 147.1545 | 0.36981 | 65.0004 | 260.0017 | 2762.5177 |  |  | 3 | 3_base | 高 | 中高 | 高_中高 | 1
370 | ET | B | B | 4 | 110 | 125 | 0.88 | 17.5 | 1187914.7221 | 4751658.8886 | 71994.8316 | 1500 | 6.25 | 8.6 | -5 | 0.23 | B00 | 293 | 850 | 50 | 42.5 | 0 | 147.1545 | 0.35724 | 67.2875 | 269.1502 | 2859.7208 |  |  | 3 | 3_base | 高 | 中低 | 高_中低 | 2
371 | ET | B | B | 4 | 110 | 125 | 0.88 | 17.5 | 1187914.7221 | 4751658.8886 | 71994.8316 | 1500 | 6.25 | 11.2 | 33 | 0.23 | B00 | 293 | 850 | 50 | 42.5 | 0 | 147.1545 | 0.35189 | 88.9626 | 355.8504 | 3780.9102 |  |  | 3 | 3_base | 高 | 中低 | 高_中低 | 2
372 | ET | B | B | 4 | 110 | 125 | 0.88 | 17.5 | 1187914.7221 | 4751658.8886 | 71994.8316 | 1500 | 6.25 | 11.2 | 28 | 0.23 | B00 | 293 | 850 | 50 | 42.5 | 0 | 147.1545 | 0.38237 | 81.8711 | 327.4843 | 3479.5211 |  |  | 3 | 3_base | 高 | 中高 | 高_中高 | 1
373 | ET | B | B | 4 | 110 | 125 | 0.88 | 17.5 | 1187914.7221 | 4751658.8886 | 71994.8316 | 1500 | 6.25 | 11.2 | 23 | 0.23 | B00 | 293 | 850 | 50 | 42.5 | 0 | 147.1545 | 0.39766 | 78.7231 | 314.8926 | 3345.7338 |  |  | 3 | 3_base | 高 | 中高 | 高_中高 | 4
374 | ET | B | B | 4 | 110 | 125 | 0.88 | 17.5 | 1187914.7221 | 4751658.8886 | 71994.8316 | 1500 | 6.25 | 11.2 | 18 | 0.23 | B00 | 293 | 850 | 50 | 42.5 | 0 | 147.1545 | 0.40563 | 77.1764 | 308.7054 | 3279.9953 |  |  | 3 | 3_base | 高 | 中高 | 高_中高 | 5
375 | ET | B | B | 4 | 110 | 125 | 0.88 | 17.5 | 1187914.7221 | 4751658.8886 | 71994.8316 | 1500 | 6.25 | 11.2 | 13 | 0.23 | B00 | 293 | 850 | 50 | 42.5 | 0 | 147.1545 | 0.40076 | 78.1142 | 312.4568 | 3319.8535 |  |  | 3 | 3_base | 高 | 中高 | 高_中高 | 2
376 | ET | B | B | 4 | 110 | 125 | 0.88 | 17.5 | 1187914.7221 | 4751658.8886 | 71994.8316 | 1500 | 6.25 | 11.2 | 8 | 0.23 | B00 | 293 | 850 | 50 | 42.5 | 0 | 147.1545 | 0.40197 | 77.8791 | 311.5163 | 3309.8602 |  |  | 3 | 3_base | 高 | 中高 | 高_中高 | 5
377 | ET | B | B | 4 | 110 | 125 | 0.88 | 17.5 | 1187914.7221 | 4751658.8886 | 71994.8316 | 1500 | 6.25 | 11.2 | 3 | 0.23 | B00 | 293 | 850 | 50 | 42.5 | 0 | 147.1545 | 0.38744 | 80.7997 | 323.1989 | 3433.9885 |  |  | 3 | 3_base | 高 | 中高 | 高_中高 | 6
378 | ET | B | B | 4 | 110 | 125 | 0.88 | 17.5 | 1187914.7221 | 4751658.8886 | 71994.8316 | 1500 | 6.25 | 11.2 | -2 | 0.23 | B00 | 293 | 850 | 50 | 42.5 | 0 | 147.1545 | 0.37581 | 83.3002 | 333.2008 | 3540.2583 |  |  | 3 | 3_base | 高 | 中高 | 高_中高 | 2
379 | ET | B | B | 4 | 110 | 125 | 0.88 | 17.5 | 1187914.7221 | 4751658.8886 | 71994.8316 | 1500 | 6.25 | 11.2 | -5 | 0.23 | B00 | 293 | 850 | 50 | 42.5 | 0 | 147.1545 | 0.36118 | 86.6744 | 346.6975 | 3683.6605 |  |  | 3 | 3_base | 高 | 中低 | 高_中低 | 1
380 | ET | B | B | 4 | 110 | 125 | 0.88 | 17.5 | 1187914.7221 | 4751658.8886 | 71994.8316 | 1500 | 6.25 | 8.6 | 33 | 0.23 | B30 | 293 | 830 | 35.3 | 39.8 | 6.53 | 100.6769 | 0.32657 | 78.6003 | 314.4013 | 3128.293 |  |  | 3 | 3_base | 高 | 中低 | 高_中低 | 6
381 | ET | B | B | 4 | 110 | 125 | 0.88 | 17.5 | 1187914.7221 | 4751658.8886 | 71994.8316 | 1500 | 6.25 | 8.6 | 28 | 0.23 | B30 | 293 | 830 | 35.3 | 39.8 | 6.53 | 100.6769 | 0.36315 | 70.6829 | 282.7318 | 2813.1809 |  |  | 3 | 3_base | 高 | 中低 | 高_中低 | 1
382 | ET | B | B | 4 | 110 | 125 | 0.88 | 17.5 | 1187914.7221 | 4751658.8886 | 71994.8316 | 1500 | 6.25 | 8.6 | 23 | 0.23 | B30 | 293 | 830 | 35.3 | 39.8 | 6.53 | 100.6769 | 0.38575 | 66.5418 | 266.1673 | 2648.3646 |  |  | 3 | 3_base | 高 | 中高 | 高_中高 | 2
383 | ET | B | B | 4 | 110 | 125 | 0.88 | 17.5 | 1187914.7221 | 4751658.8886 | 71994.8316 | 1500 | 6.25 | 8.6 | 18 | 0.23 | B30 | 293 | 830 | 35.3 | 39.8 | 6.53 | 100.6769 | 0.39269 | 65.3658 | 261.4633 | 2601.5602 |  |  | 3 | 3_base | 高 | 中高 | 高_中高 | 6
384 | ET | B | B | 4 | 110 | 125 | 0.88 | 17.5 | 1187914.7221 | 4751658.8886 | 71994.8316 | 1500 | 6.25 | 8.6 | 13 | 0.23 | B30 | 293 | 830 | 35.3 | 39.8 | 6.53 | 100.6769 | 0.397 | 64.6562 | 258.6248 | 2573.3165 |  |  | 3 | 3_base | 高 | 中高 | 高_中高 | 1
385 | ET | B | B | 4 | 110 | 125 | 0.88 | 17.5 | 1187914.7221 | 4751658.8886 | 71994.8316 | 1500 | 6.25 | 8.6 | 8 | 0.23 | B30 | 293 | 830 | 35.3 | 39.8 | 6.53 | 100.6769 | 0.39006 | 65.8066 | 263.2263 | 2619.1013 |  |  | 3 | 3_base | 高 | 中高 | 高_中高 | 3
386 | ET | B | B | 4 | 110 | 125 | 0.88 | 17.5 | 1187914.7221 | 4751658.8886 | 71994.8316 | 1500 | 6.25 | 8.6 | 3 | 0.23 | B30 | 293 | 830 | 35.3 | 39.8 | 6.53 | 100.6769 | 0.3804 | 67.4777 | 269.9107 | 2685.6116 |  |  | 3 | 3_base | 高 | 中高 | 高_中高 | 3
387 | ET | B | B | 4 | 110 | 125 | 0.88 | 17.5 | 1187914.7221 | 4751658.8886 | 71994.8316 | 1500 | 6.25 | 8.6 | -2 | 0.23 | B30 | 293 | 830 | 35.3 | 39.8 | 6.53 | 100.6769 | 0.36878 | 69.6039 | 278.4154 | 2770.2334 |  |  | 3 | 3_base | 高 | 中高 | 高_中高 | 5
388 | ET | B | B | 4 | 110 | 125 | 0.88 | 17.5 | 1187914.7221 | 4751658.8886 | 71994.8316 | 1500 | 6.25 | 8.6 | -5 | 0.23 | B30 | 293 | 830 | 35.3 | 39.8 | 6.53 | 100.6769 | 0.35161 | 73.0028 | 292.0111 | 2905.5108 |  |  | 3 | 3_base | 高 | 中低 | 高_中低 | 4
389 | ET | B | B | 4 | 110 | 125 | 0.88 | 17.5 | 1187914.7221 | 4751658.8886 | 71994.8316 | 1500 | 6.25 | 11.2 | 18 | 0.23 | B30 | 293 | 830 | 35.3 | 39.8 | 6.53 | 100.6769 | 0.39841 | 83.9054 | 335.6217 | 3339.4355 |  |  | 3 | 3_base | 高 | 中高 | 高_中高 | 6
390 | ET | B | B | 4 | 110 | 125 | 0.88 | 17.5 | 1187914.7221 | 4751658.8886 | 71994.8316 | 1500 | 6.25 | 11.2 | 13 | 0.23 | B30 | 293 | 830 | 35.3 | 39.8 | 6.53 | 100.6769 | 0.40066 | 83.4342 | 333.7369 | 3320.6821 |  |  | 3 | 3_base | 高 | 中高 | 高_中高 | 1
391 | ET | B | B | 4 | 110 | 125 | 0.88 | 17.5 | 1187914.7221 | 4751658.8886 | 71994.8316 | 1500 | 6.25 | 11.2 | 8 | 0.23 | B30 | 293 | 830 | 35.3 | 39.8 | 6.53 | 100.6769 | 0.39841 | 83.9054 | 335.6217 | 3339.4355 |  |  | 3 | 3_base | 高 | 中高 | 高_中高 | 2
392 | ET | B | B | 4 | 110 | 125 | 0.88 | 17.5 | 1187914.7221 | 4751658.8886 | 71994.8316 | 1500 | 6.25 | 11.2 | 3 | 0.23 | B30 | 293 | 830 | 35.3 | 39.8 | 6.53 | 100.6769 | 0.38903 | 85.9285 | 343.7139 | 3419.9534 |  |  | 3 | 3_base | 高 | 中高 | 高_中高 | 6
393 | ET | B | B | 4 | 110 | 125 | 0.88 | 17.5 | 1187914.7221 | 4751658.8886 | 71994.8316 | 1500 | 6.25 | 11.2 | -2 | 0.23 | B30 | 293 | 830 | 35.3 | 39.8 | 6.53 | 100.6769 | 0.37806 | 88.4218 | 353.6873 | 3519.1887 |  |  | 3 | 3_base | 高 | 中高 | 高_中高 | 3
394 | ET | B | B | 4 | 110 | 125 | 0.88 | 17.5 | 1187914.7221 | 4751658.8886 | 71994.8316 | 1500 | 6.25 | 11.2 | -5 | 0.23 | B30 | 293 | 830 | 35.3 | 39.8 | 6.53 | 100.6769 | 0.36577 | 91.3928 | 365.5713 | 3637.4347 |  |  | 3 | 3_base | 高 | 中低 | 高_中低 | 3
407 | NA | B | B | 4 | 112 | 110 | 1.0182 | 19 | 1083723.8018 | 4334895.2071 | 60206.8779 | 1800 | 6.6 | 0.8 | 8 | 0 | D100 | 293 | 840 | 52 | 42.5 | 0 | 125.8165 | 0.18013 | 11.3249 | 45.2995 | 481.3074 |  |  | 3 | 3_base | 低 | 低 | 低_低 | 3
408 | NA | B | B | 4 | 112 | 110 | 1.0182 | 19 | 1083723.8018 | 4334895.2071 | 60206.8779 | 1800 | 6.6 | 0.8 | 8 | 0 | DBM | 293 | 847.5 | 49.3 | 39.95 | 6 | 79.0963 | 0.18405 | 11.7911 | 47.1646 | 471.0563 |  |  | 3 | 3_base | 低 | 低 | 低_低 | 6
409 | NA | B | B | 4 | 112 | 110 | 1.0182 | 19 | 1083723.8018 | 4334895.2071 | 60206.8779 | 1800 | 6.6 | 0.8 | 8 | 0 | DBE | 293 | 846.3 | 48.9 | 39.88 | 6 | 76.1967 | 0.18752 | 11.5933 | 46.3731 | 462.3395 |  |  | 3 | 3_base | 低 | 低 | 低_低 | 1
410 | NA | B | B | 4 | 112 | 110 | 1.0182 | 19 | 1083723.8018 | 4334895.2071 | 60206.8779 | 1800 | 6.6 | 0.8 | 8 | 0 | DBBu | 293 | 846.5 | 47.7 | 39.79 | 6 | 71.4712 | 0.18539 | 11.753 | 47.012 | 467.6515 |  |  | 3 | 3_base | 低 | 低 | 低_低 | 2
411 | NA | B | B | 4 | 112 | 110 | 1.0182 | 19 | 1083723.8018 | 4334895.2071 | 60206.8779 | 1800 | 6.6 | 0.8 | 8 | 0 | DBP | 293 | 846.3 | 47.4 | 39.74 | 6 | 69.1532 | 0.18237 | 11.9626 | 47.8506 | 475.3956 |  |  | 3 | 3_base | 低 | 低 | 低_低 | 5
412 | NA | B | B | 4 | 112 | 110 | 1.0182 | 19 | 1083723.8018 | 4334895.2071 | 60206.8779 | 1800 | 6.6 | 0.8 | 8 | 0 | B100 | 293 | 871 | 51 | 37.5 | 10.8 | 9.8175 | 0.17711 | 13.0537 | 52.2149 | 489.5144 |  |  | 3 | 3_base | 低 | 低 | 低_低 | 5
413 | NA | B | B | 4 | 112 | 110 | 1.0182 | 19 | 1083723.8018 | 4334895.2071 | 60206.8779 | 1800 | 6.6 | 1.7 | 8 | 0 | D100 | 293 | 840 | 52 | 42.5 | 0 | 125.8165 | 0.26791 | 16.1804 | 64.7217 | 687.6677 |  |  | 3 | 3_base | 低 | 低 | 低_低 | 5
414 | NA | B | B | 4 | 112 | 110 | 1.0182 | 19 | 1083723.8018 | 4334895.2071 | 60206.8779 | 1800 | 6.6 | 1.7 | 8 | 0 | DBM | 293 | 847.5 | 49.3 | 39.95 | 6 | 79.0963 | 0.27138 | 16.9931 | 67.9724 | 678.8748 |  |  | 3 | 3_base | 低 | 低 | 低_低 | 4
415 | NA | B | B | 4 | 112 | 110 | 1.0182 | 19 | 1083723.8018 | 4334895.2071 | 60206.8779 | 1800 | 6.6 | 1.7 | 8 | 0 | DBE | 293 | 846.3 | 48.9 | 39.88 | 6 | 76.1967 | 0.27396 | 16.8626 | 67.4505 | 672.4816 |  |  | 3 | 3_base | 低 | 低 | 低_低 | 2
416 | NA | B | B | 4 | 112 | 110 | 1.0182 | 19 | 1083723.8018 | 4334895.2071 | 60206.8779 | 1800 | 6.6 | 1.7 | 8 | 0 | DBBu | 293 | 846.5 | 47.7 | 39.79 | 6 | 71.4712 | 0.27138 | 17.0614 | 68.2458 | 678.8748 |  |  | 3 | 3_base | 低 | 低 | 低_低 | 4
417 | NA | B | B | 4 | 112 | 110 | 1.0182 | 19 | 1083723.8018 | 4334895.2071 | 60206.8779 | 1800 | 6.6 | 1.7 | 8 | 0 | DBP | 293 | 846.3 | 47.4 | 39.74 | 6 | 69.1532 | 0.27228 | 17.0264 | 68.1058 | 676.6308 |  |  | 3 | 3_base | 低 | 低 | 低_低 | 1
418 | NA | B | B | 4 | 112 | 110 | 1.0182 | 19 | 1083723.8018 | 4334895.2071 | 60206.8779 | 1800 | 6.6 | 1.7 | 8 | 0 | B100 | 293 | 871 | 51 | 37.5 | 10.8 | 9.8175 | 0.26701 | 18.3996 | 73.5985 | 689.9856 |  |  | 3 | 3_base | 低 | 低 | 低_低 | 2
419 | NA | B | B | 4 | 112 | 110 | 1.0182 | 19 | 1083723.8018 | 4334895.2071 | 60206.8779 | 1800 | 6.6 | 4.1 | 8 | 0 | D100 | 293 | 840 | 52 | 42.5 | 0 | 125.8165 | 0.36431 | 28.6974 | 114.7896 | 1219.6392 |  |  | 3 | 3_base | 中低 | 中低 | 中低_中低 | 5
420 | NA | B | B | 4 | 112 | 110 | 1.0182 | 19 | 1083723.8018 | 4334895.2071 | 60206.8779 | 1800 | 6.6 | 4.1 | 8 | 0 | DBM | 293 | 847.5 | 49.3 | 39.95 | 6 | 79.0963 | 0.35087 | 31.6986 | 126.7942 | 1266.3572 |  |  | 3 | 3_base | 中低 | 中低 | 中低_中低 | 1
421 | NA | B | B | 4 | 112 | 110 | 1.0182 | 19 | 1083723.8018 | 4334895.2071 | 60206.8779 | 1800 | 6.6 | 4.1 | 8 | 0 | DBE | 293 | 846.3 | 48.9 | 39.88 | 6 | 76.1967 | 0.36174 | 30.8 | 123.2 | 1228.3042 |  |  | 3 | 3_base | 中低 | 中低 | 中低_中低 | 1
422 | NA | B | B | 4 | 112 | 110 | 1.0182 | 19 | 1083723.8018 | 4334895.2071 | 60206.8779 | 1800 | 6.6 | 4.1 | 8 | 0 | DBBu | 293 | 846.5 | 47.7 | 39.79 | 6 | 71.4712 | 0.35871 | 31.1304 | 124.5217 | 1238.6796 |  |  | 3 | 3_base | 中低 | 中低 | 中低_中低 | 4
423 | NA | B | B | 4 | 112 | 110 | 1.0182 | 19 | 1083723.8018 | 4334895.2071 | 60206.8779 | 1800 | 6.6 | 4.1 | 8 | 0 | DBP | 293 | 846.3 | 47.4 | 39.74 | 6 | 69.1532 | 0.35614 | 31.3945 | 125.5781 | 1247.6182 |  |  | 3 | 3_base | 中低 | 中低 | 中低_中低 | 3
424 | NA | B | B | 4 | 112 | 110 | 1.0182 | 19 | 1083723.8018 | 4334895.2071 | 60206.8779 | 1800 | 6.6 | 4.1 | 8 | 0 | B100 | 293 | 871 | 51 | 37.5 | 10.8 | 9.8175 | 0.36084 | 32.8365 | 131.3459 | 1231.3678 |  |  | 3 | 3_base | 中低 | 中低 | 中低_中低 | 1
425 | NA | B | B | 4 | 112 | 110 | 1.0182 | 19 | 1083723.8018 | 4334895.2071 | 60206.8779 | 1800 | 6.6 | 5 | 8 | 0 | D100 | 293 | 840 | 52 | 42.5 | 0 | 125.8165 | 0.37047 | 34.4149 | 137.6596 | 1462.6337 |  |  | 3 | 3_base | 中低 | 中高 | 中低_中高 | 6
426 | NA | B | B | 4 | 112 | 110 | 1.0182 | 19 | 1083723.8018 | 4334895.2071 | 60206.8779 | 1800 | 6.6 | 5 | 8 | 0 | DBM | 293 | 847.5 | 49.3 | 39.95 | 6 | 79.0963 | 0.37394 | 36.2719 | 145.0875 | 1449.0611 |  |  | 3 | 3_base | 中低 | 中高 | 中低_中高 | 5
427 | NA | B | B | 4 | 112 | 110 | 1.0182 | 19 | 1083723.8018 | 4334895.2071 | 60206.8779 | 1800 | 6.6 | 5 | 8 | 0 | DBE | 293 | 846.3 | 48.9 | 39.88 | 6 | 76.1967 | 0.37562 | 36.173 | 144.6921 | 1442.58 |  |  | 3 | 3_base | 中低 | 中高 | 中低_中高 | 2
428 | NA | B | B | 4 | 112 | 110 | 1.0182 | 19 | 1083723.8018 | 4334895.2071 | 60206.8779 | 1800 | 6.6 | 5 | 8 | 0 | DBBu | 293 | 846.5 | 47.7 | 39.79 | 6 | 71.4712 | 0.37394 | 36.4177 | 145.6709 | 1449.0611 |  |  | 3 | 3_base | 中低 | 中高 | 中低_中高 | 4
429 | NA | B | B | 4 | 112 | 110 | 1.0182 | 19 | 1083723.8018 | 4334895.2071 | 60206.8779 | 1800 | 6.6 | 5 | 8 | 0 | DBP | 293 | 846.3 | 47.4 | 39.74 | 6 | 69.1532 | 0.37394 | 36.4635 | 145.8542 | 1449.0611 |  |  | 3 | 3_base | 中低 | 中高 | 中低_中高 | 3
430 | NA | B | B | 4 | 112 | 110 | 1.0182 | 19 | 1083723.8018 | 4334895.2071 | 60206.8779 | 1800 | 6.6 | 5 | 8 | 0 | B100 | 293 | 871 | 51 | 37.5 | 10.8 | 9.8175 | 0.37607 | 38.4228 | 153.6911 | 1440.8538 |  |  | 3 | 3_base | 中低 | 中高 | 中低_中高 | 6
431 | NA | B | B | 4 | 112 | 110 | 1.0182 | 19 | 1083723.8018 | 4334895.2071 | 60206.8779 | 1800 | 6.6 | 6.6 | 8 | 0 | D100 | 293 | 840 | 52 | 42.5 | 0 | 125.8165 | 0.37047 | 45.4277 | 181.7107 | 1930.6765 |  |  | 3 | 3_base | 中高 | 中高 | 中高_中高 | 2
432 | NA | B | B | 4 | 112 | 110 | 1.0182 | 19 | 1083723.8018 | 4334895.2071 | 60206.8779 | 1800 | 6.6 | 6.6 | 8 | 0 | DBM | 293 | 847.5 | 49.3 | 39.95 | 6 | 79.0963 | 0.37047 | 48.3273 | 193.3093 | 1930.6765 |  |  | 3 | 3_base | 中高 | 中高 | 中高_中高 | 4
433 | NA | B | B | 4 | 112 | 110 | 1.0182 | 19 | 1083723.8018 | 4334895.2071 | 60206.8779 | 1800 | 6.6 | 6.6 | 8 | 0 | DBE | 293 | 846.3 | 48.9 | 39.88 | 6 | 76.1967 | 0.37484 | 47.8477 | 191.391 | 1908.168 |  |  | 3 | 3_base | 中高 | 中高 | 中高_中高 | 4
434 | NA | B | B | 4 | 112 | 110 | 1.0182 | 19 | 1083723.8018 | 4334895.2071 | 60206.8779 | 1800 | 6.6 | 6.6 | 8 | 0 | DBBu | 293 | 846.5 | 47.7 | 39.79 | 6 | 71.4712 | 0.37215 | 48.3026 | 193.2104 | 1921.9608 |  |  | 3 | 3_base | 中高 | 中高 | 中高_中高 | 5
435 | NA | B | B | 4 | 112 | 110 | 1.0182 | 19 | 1083723.8018 | 4334895.2071 | 60206.8779 | 1800 | 6.6 | 6.6 | 8 | 0 | DBP | 293 | 846.3 | 47.4 | 39.74 | 6 | 69.1532 | 0.37304 | 48.248 | 192.992 | 1917.3754 |  |  | 3 | 3_base | 中高 | 中高 | 中高_中高 | 1
436 | NA | B | B | 4 | 112 | 110 | 1.0182 | 19 | 1083723.8018 | 4334895.2071 | 60206.8779 | 1800 | 6.6 | 6.6 | 8 | 0 | B100 | 293 | 871 | 51 | 37.5 | 10.8 | 9.8175 | 0.37786 | 50.4778 | 201.9112 | 1892.9172 |  |  | 3 | 3_base | 中高 | 中高 | 中高_中高 | 6
911 | NA | B | B | 4 | 110 | 125 | 0.88 | 16 | 1187914.7221 | 4751658.8886 | 79194.3148 | 2200 | 9.1667 | 1.4539 | 25 | 0 | DF | 288 | 842 | 51.6 | 42.55 | 0 | 120.0815 | 0.24376 | 16.6514 | 66.6058 | 708.5188 |  |  | 3 | 3_base | 低 | 低 | 低_低 | 1
912 | NA | B | B | 4 | 110 | 125 | 0.88 | 16 | 1187914.7221 | 4751658.8886 | 79194.3148 | 2200 | 9.1667 | 2.5001 | 25 | 0 | DF | 288 | 842 | 51.6 | 42.55 | 0 | 120.0815 | 0.31165 | 22.3966 | 89.5862 | 952.9733 |  |  | 3 | 3_base | 低 | 低 | 低_低 | 5
913 | NA | B | B | 4 | 110 | 125 | 0.88 | 16 | 1187914.7221 | 4751658.8886 | 79194.3148 | 2200 | 9.1667 | 3.9801 | 25 | 0 | DF | 288 | 842 | 51.6 | 42.55 | 0 | 120.0815 | 0.35719 | 31.1085 | 124.4341 | 1323.6674 |  |  | 3 | 3_base | 中低 | 中低 | 中低_中低 | 4
914 | NA | B | B | 4 | 110 | 125 | 0.88 | 16 | 1187914.7221 | 4751658.8886 | 79194.3148 | 2200 | 9.1667 | 5.1478 | 25 | 0 | DF | 288 | 842 | 51.6 | 42.55 | 0 | 120.0815 | 0.37326 | 38.503 | 154.0119 | 1638.3014 |  |  | 3 | 3_base | 中高 | 中高 | 中高_中高 | 5
915 | NA | B | B | 4 | 110 | 125 | 0.88 | 16 | 1187914.7221 | 4751658.8886 | 79194.3148 | 2200 | 9.1667 | 6.0592 | 25 | 0 | DF | 288 | 842 | 51.6 | 42.55 | 0 | 120.0815 | 0.37426 | 45.1992 | 180.797 | 1923.2278 |  |  | 3 | 3_base | 中高 | 中高 | 中高_中高 | 2
916 | NA | B | B | 4 | 110 | 125 | 0.88 | 16 | 1187914.7221 | 4751658.8886 | 79194.3148 | 2200 | 9.1667 | 6.6291 | 25 | 0 | DF | 288 | 842 | 51.6 | 42.55 | 0 | 120.0815 | 0.37205 | 49.7437 | 198.9746 | 2116.5923 |  |  | 3 | 3_base | 中高 | 中高 | 中高_中高 | 3
917 | NA | B | B | 4 | 110 | 125 | 0.88 | 16 | 1187914.7221 | 4751658.8886 | 79194.3148 | 2200 | 9.1667 | 7.2269 | 25 | 0 | DF | 288 | 842 | 51.6 | 42.55 | 0 | 120.0815 | 0.3673 | 54.9312 | 219.7249 | 2337.3233 |  |  | 3 | 3_base | 中高 | 中高 | 中高_中高 | 6
918 | NA | B | B | 4 | 110 | 125 | 0.88 | 16 | 1187914.7221 | 4751658.8886 | 79194.3148 | 2200 | 9.1667 | 1.2524 | 25 | 0 | RME | 288 | 884 | 51 | 37.23 | 10.84 | 9.82 | 0.24436 | 16.3529 | 65.4116 | 608.8184 |  |  | 3 | 3_base | 低 | 低 | 低_低 | 6
919 | NA | B | B | 4 | 110 | 125 | 0.88 | 16 | 1187914.7221 | 4751658.8886 | 79194.3148 | 2200 | 9.1667 | 2.4441 | 25 | 0 | RME | 288 | 884 | 51 | 37.23 | 10.84 | 9.82 | 0.30255 | 25.7757 | 103.1028 | 959.6294 |  |  | 3 | 3_base | 低 | 低 | 低_低 | 3
920 | NA | B | B | 4 | 110 | 125 | 0.88 | 16 | 1187914.7221 | 4751658.8886 | 79194.3148 | 2200 | 9.1667 | 3.6438 | 25 | 0 | RME | 288 | 884 | 51 | 37.23 | 10.84 | 9.82 | 0.33529 | 34.6758 | 138.7031 | 1290.9791 |  |  | 3 | 3_base | 中低 | 中低 | 中低_中低 | 6
921 | NA | B | B | 4 | 110 | 125 | 0.88 | 16 | 1187914.7221 | 4751658.8886 | 79194.3148 | 2200 | 9.1667 | 4.8916 | 25 | 0 | RME | 288 | 884 | 51 | 37.23 | 10.84 | 9.82 | 0.35337 | 44.1682 | 176.6729 | 1644.383 |  |  | 3 | 3_base | 中低 | 中低 | 中低_中低 | 2
922 | NA | B | B | 4 | 110 | 125 | 0.88 | 16 | 1187914.7221 | 4751658.8886 | 79194.3148 | 2200 | 9.1667 | 6.0873 | 25 | 0 | RME | 288 | 884 | 51 | 37.23 | 10.84 | 9.82 | 0.35518 | 54.6848 | 218.739 | 2035.9135 |  |  | 3 | 3_base | 中高 | 中低 | 中高_中低 | 1
923 | NA | B | B | 4 | 110 | 125 | 0.88 | 16 | 1187914.7221 | 4751658.8886 | 79194.3148 | 2200 | 9.1667 | 6.6611 | 25 | 0 | RME | 288 | 884 | 51 | 37.23 | 10.84 | 9.82 | 0.35083 | 60.5818 | 242.3272 | 2255.4601 |  |  | 3 | 3_base | 中高 | 中低 | 中高_中低 | 1
924 | NA | B | B | 4 | 110 | 125 | 0.88 | 16 | 1187914.7221 | 4751658.8886 | 79194.3148 | 2200 | 9.1667 | 2.5041 | 25 | 0 | B35 | 288 | 856.7 | 51.39 | 40.6287 | 3.9149 | 80.2602 | 0.30215 | 24.2319 | 96.9275 | 984.5087 |  |  | 3 | 3_base | 低 | 低 | 低_低 | 2
925 | NA | B | B | 4 | 110 | 125 | 0.88 | 16 | 1187914.7221 | 4751658.8886 | 79194.3148 | 2200 | 9.1667 | 3.509 | 25 | 0 | B35 | 288 | 856.7 | 51.39 | 40.6287 | 3.9149 | 80.2602 | 0.33509 | 30.6179 | 122.4717 | 1243.9657 |  |  | 3 | 3_base | 中低 | 中低 | 中低_中低 | 3
926 | NA | B | B | 4 | 110 | 125 | 0.88 | 16 | 1187914.7221 | 4751658.8886 | 79194.3148 | 2200 | 9.1667 | 5.2519 | 25 | 0 | B35 | 288 | 856.7 | 51.39 | 40.6287 | 3.9149 | 80.2602 | 0.35317 | 43.4793 | 173.9173 | 1766.5073 |  |  | 3 | 3_base | 中高 | 中低 | 中高_中低 | 6
927 | NA | B | B | 4 | 110 | 125 | 0.88 | 16 | 1187914.7221 | 4751658.8886 | 79194.3148 | 2200 | 9.1667 | 5.8524 | 25 | 0 | B35 | 288 | 856.7 | 51.39 | 40.6287 | 3.9149 | 80.2602 | 0.35518 | 48.1768 | 192.7073 | 1957.3602 |  |  | 3 | 3_base | 中高 | 中低 | 中高_中低 | 2
928 | NA | B | B | 4 | 110 | 125 | 0.88 | 16 | 1187914.7221 | 4751658.8886 | 79194.3148 | 2200 | 9.1667 | 6.577 | 25 | 0 | B35 | 288 | 856.7 | 51.39 | 40.6287 | 3.9149 | 80.2602 | 0.35103 | 54.7821 | 219.1285 | 2225.7251 |  |  | 3 | 3_base | 中高 | 中低 | 中高_中低 | 4
929 | NA | B | B | 4 | 110 | 125 | 0.88 | 16 | 1187914.7221 | 4751658.8886 | 79194.3148 | 2200 | 9.1667 | 1.4539 | 25 | 0 | B20 | 288 | 850.4 | 51.48 | 41.444 | 2.2537 | 97.1579 | 0.25862 | 16.1135 | 64.4541 | 667.8082 |  |  | 3 | 3_base | 低 | 低 | 低_低 | 6
930 | NA | B | B | 4 | 110 | 125 | 0.88 | 16 | 1187914.7221 | 4751658.8886 | 79194.3148 | 2200 | 9.1667 | 2.3894 | 25 | 0 | B20 | 288 | 850.4 | 51.48 | 41.444 | 2.2537 | 97.1579 | 0.3061 | 22.374 | 89.4961 | 927.2681 |  |  | 3 | 3_base | 低 | 低 | 低_低 | 2
931 | NA | B | B | 4 | 110 | 125 | 0.88 | 16 | 1187914.7221 | 4751658.8886 | 79194.3148 | 2200 | 9.1667 | 4.0602 | 25 | 0 | B20 | 288 | 850.4 | 51.48 | 41.444 | 2.2537 | 97.1579 | 0.34226 | 34.0025 | 136.0101 | 1409.1988 |  |  | 3 | 3_base | 中低 | 中低 | 中低_中低 | 1
932 | NA | B | B | 4 | 110 | 125 | 0.88 | 16 | 1187914.7221 | 4751658.8886 | 79194.3148 | 2200 | 9.1667 | 4.9943 | 25 | 0 | B20 | 288 | 850.4 | 51.48 | 41.444 | 2.2537 | 97.1579 | 0.35022 | 40.8752 | 163.5006 | 1694.0284 |  |  | 3 | 3_base | 中低 | 中低 | 中低_中低 | 3
933 | NA | B | B | 4 | 110 | 125 | 0.88 | 16 | 1187914.7221 | 4751658.8886 | 79194.3148 | 2200 | 9.1667 | 6.0312 | 25 | 0 | B20 | 288 | 850.4 | 51.48 | 41.444 | 2.2537 | 97.1579 | 0.35418 | 48.8096 | 195.2384 | 2022.8627 |  |  | 3 | 3_base | 中高 | 中低 | 中高_中低 | 5
934 | NA | B | B | 4 | 110 | 125 | 0.88 | 16 | 1187914.7221 | 4751658.8886 | 79194.3148 | 2200 | 9.1667 | 6.7078 | 25 | 0 | B20 | 288 | 850.4 | 51.48 | 41.444 | 2.2537 | 97.1579 | 0.34567 | 55.6216 | 222.4865 | 2305.1807 |  |  | 3 | 3_base | 中高 | 中低 | 中高_中低 | 2
935 | NA | B | B | 4 | 110 | 125 | 0.88 | 16 | 1187914.7221 | 4751658.8886 | 79194.3148 | 2200 | 9.1667 | 6.8346 | 25 | 0 | B20 | 288 | 850.4 | 51.48 | 41.444 | 2.2537 | 97.1579 | 0.33931 | 57.7351 | 230.9403 | 2392.7706 |  |  | 3 | 3_base | 中高 | 中低 | 中高_中低 | 3
936 | NA | B | B | 4 | 110 | 125 | 0.88 | 16 | 1187914.7221 | 4751658.8886 | 79194.3148 | 2200 | 9.1667 | 1.4579 | 25 | 0 | B10 | 288 | 846.2 | 51.54 | 41.9942 | 1.1324 | 108.5628 | 0.25487 | 16.1807 | 64.723 | 679.4982 |  |  | 3 | 3_base | 低 | 低 | 低_低 | 1
937 | NA | B | B | 4 | 110 | 125 | 0.88 | 16 | 1187914.7221 | 4751658.8886 | 79194.3148 | 2200 | 9.1667 | 2.6069 | 25 | 0 | B10 | 288 | 846.2 | 51.54 | 41.9942 | 1.1324 | 108.5628 | 0.32377 | 22.7762 | 91.1049 | 956.47 |  |  | 3 | 3_base | 低 | 中低 | 低_中低 | 5
938 | NA | B | B | 4 | 110 | 125 | 0.88 | 16 | 1187914.7221 | 4751658.8886 | 79194.3148 | 2200 | 9.1667 | 3.7986 | 25 | 0 | B10 | 288 | 846.2 | 51.54 | 41.9942 | 1.1324 | 108.5628 | 0.35297 | 30.4426 | 121.7703 | 1278.4126 |  |  | 3 | 3_base | 中低 | 中低 | 中低_中低 | 5
939 | NA | B | B | 4 | 110 | 125 | 0.88 | 16 | 1187914.7221 | 4751658.8886 | 79194.3148 | 2200 | 9.1667 | 4.8916 | 25 | 0 | B10 | 288 | 846.2 | 51.54 | 41.9942 | 1.1324 | 108.5628 | 0.37306 | 37.0906 | 148.3625 | 1557.5929 |  |  | 3 | 3_base | 中低 | 中高 | 中低_中高 | 1
940 | NA | B | B | 4 | 110 | 125 | 0.88 | 16 | 1187914.7221 | 4751658.8886 | 79194.3148 | 2200 | 9.1667 | 5.9004 | 25 | 0 | B10 | 288 | 846.2 | 51.54 | 41.9942 | 1.1324 | 108.5628 | 0.37661 | 44.3188 | 177.2753 | 1861.1347 |  |  | 3 | 3_base | 中高 | 中高 | 中高_中高 | 1
941 | NA | B | B | 4 | 110 | 125 | 0.88 | 16 | 1187914.7221 | 4751658.8886 | 79194.3148 | 2200 | 9.1667 | 6.8386 | 25 | 0 | B10 | 288 | 846.2 | 51.54 | 41.9942 | 1.1324 | 108.5628 | 0.37406 | 51.7156 | 206.8624 | 2171.7568 |  |  | 3 | 3_base | 中高 | 中高 | 中高_中高 | 4
942 | NA | B | B | 4 | 110 | 125 | 0.88 | 16 | 1187914.7221 | 4751658.8886 | 79194.3148 | 2200 | 9.1667 | 1.1216 | 25 | 0 | B5 | 288 | 844.1 | 51.57 | 42.2714 | 0.56762 | 114.3078 | 0.22327 | 14.117 | 56.468 | 596.7453 |  |  | 3 | 3_base | 低 | 低 | 低_低 | 4
943 | NA | B | B | 4 | 110 | 125 | 0.88 | 16 | 1187914.7221 | 4751658.8886 | 79194.3148 | 2200 | 9.1667 | 2.5268 | 25 | 0 | B5 | 288 | 844.1 | 51.57 | 42.2714 | 0.56762 | 114.3078 | 0.31962 | 22.2167 | 88.8666 | 939.1298 |  |  | 3 | 3_base | 低 | 中低 | 低_中低 | 4
944 | NA | B | B | 4 | 110 | 125 | 0.88 | 16 | 1187914.7221 | 4751658.8886 | 79194.3148 | 2200 | 9.1667 | 3.7746 | 25 | 0 | B5 | 288 | 844.1 | 51.57 | 42.2714 | 0.56762 | 114.3078 | 0.35618 | 29.7809 | 119.1235 | 1258.8801 |  |  | 3 | 3_base | 中低 | 中低 | 中低_中低 | 2
945 | NA | B | B | 4 | 110 | 125 | 0.88 | 16 | 1187914.7221 | 4751658.8886 | 79194.3148 | 2200 | 9.1667 | 5.1478 | 25 | 0 | B5 | 288 | 844.1 | 51.57 | 42.2714 | 0.56762 | 114.3078 | 0.36971 | 39.1289 | 156.5154 | 1654.0325 |  |  | 3 | 3_base | 中高 | 中高 | 中高_中高 | 5
946 | NA | B | B | 4 | 110 | 125 | 0.88 | 16 | 1187914.7221 | 4751658.8886 | 79194.3148 | 2200 | 9.1667 | 6.0873 | 25 | 0 | B5 | 288 | 844.1 | 51.57 | 42.2714 | 0.56762 | 114.3078 | 0.38002 | 45.0147 | 180.0588 | 1902.8361 |  |  | 3 | 3_base | 中高 | 中高 | 中高_中高 | 1
947 | NA | B | B | 4 | 110 | 125 | 0.88 | 16 | 1187914.7221 | 4751658.8886 | 79194.3148 | 2200 | 9.1667 | 6.6051 | 25 | 0 | B5 | 288 | 844.1 | 51.57 | 42.2714 | 0.56762 | 114.3078 | 0.37942 | 48.921 | 195.6838 | 2067.9585 |  |  | 3 | 3_base | 中高 | 中高 | 中高_中高 | 5
948 | NA | B | B | 4 | 110 | 125 | 0.88 | 16 | 1187914.7221 | 4751658.8886 | 79194.3148 | 2200 | 9.1667 | 7.4925 | 25 | 0 | B5 | 288 | 844.1 | 51.57 | 42.2714 | 0.56762 | 114.3078 | 0.36971 | 56.9513 | 227.8053 | 2407.4142 |  |  | 3 | 3_base | 中高 | 中高 | 中高_中高 | 2
227 | NA | B | B | 4 | 98 | 105 | 0.93333 | 18.5 | 792011.2159 | 3168044.8637 | 45257.7838 | 1800 | 6.3 | 0.88527 | 7 | 0 | Diesel | 288 | 839.2 | 51.7 | 42.9 | 0 | 114.098 | 0.16103 | 10.1495 | 40.5978 | 435.4119 |  |  | 1 | 1_base | 低 | 低 | 低_低 | 3
228 | NA | B | B | 4 | 98 | 105 | 0.93333 | 18.5 | 792011.2159 | 3168044.8637 | 45257.7838 | 1800 | 6.3 | 1.3156 | 7 | 0 | Diesel | 288 | 839.2 | 51.7 | 42.9 | 0 | 114.098 | 0.20963 | 11.5863 | 46.3452 | 497.0519 |  |  | 1 | 1_base | 低 | 低 | 低_低 | 5
229 | NA | B | B | 4 | 98 | 105 | 0.93333 | 18.5 | 792011.2159 | 3168044.8637 | 45257.7838 | 1800 | 6.3 | 1.63 | 7 | 0 | Diesel | 288 | 839.2 | 51.7 | 42.9 | 0 | 114.098 | 0.23072 | 13.0427 | 52.1709 | 559.533 |  |  | 1 | 1_base | 低 | 低 | 低_低 | 1
230 | NA | B | B | 4 | 98 | 105 | 0.93333 | 18.5 | 792011.2159 | 3168044.8637 | 45257.7838 | 1800 | 6.3 | 2.0379 | 7 | 0 | Diesel | 288 | 839.2 | 51.7 | 42.9 | 0 | 114.098 | 0.25994 | 14.4741 | 57.8965 | 620.94 |  |  | 1 | 1_base | 低 | 低 | 低_低 | 5
231 | NA | B | B | 4 | 98 | 105 | 0.93333 | 18.5 | 792011.2159 | 3168044.8637 | 45257.7838 | 1800 | 6.3 | 2.4627 | 7 | 0 | Diesel | 288 | 839.2 | 51.7 | 42.9 | 0 | 114.098 | 0.28445 | 15.9837 | 63.9349 | 685.7016 |  |  | 1 | 1_base | 低 | 低 | 低_低 | 3
232 | NA | B | B | 4 | 98 | 105 | 0.93333 | 18.5 | 792011.2159 | 3168044.8637 | 45257.7838 | 1800 | 6.3 | 2.8818 | 7 | 0 | Diesel | 288 | 839.2 | 51.7 | 42.9 | 0 | 114.098 | 0.30469 | 17.4617 | 69.8467 | 749.1055 |  |  | 1 | 1_base | 低 | 低 | 低_低 | 3
233 | NA | B | B | 4 | 98 | 105 | 0.93333 | 18.5 | 792011.2159 | 3168044.8637 | 45257.7838 | 1800 | 6.3 | 3.2018 | 7 | 0 | Diesel | 288 | 839.2 | 51.7 | 42.9 | 0 | 114.098 | 0.31657 | 18.6723 | 74.6893 | 801.0429 |  |  | 1 | 1_base | 低 | 中低 | 低_中低 | 1
234 | NA | B | B | 4 | 98 | 105 | 0.93333 | 18.5 | 792011.2159 | 3168044.8637 | 45257.7838 | 1800 | 6.3 | 3.5707 | 7 | 0 | Diesel | 288 | 839.2 | 51.7 | 42.9 | 0 | 114.098 | 0.32791 | 20.1033 | 80.4131 | 862.4302 |  |  | 1 | 1_base | 中低 | 中低 | 中低_中低 | 2
235 | NA | B | B | 4 | 98 | 105 | 0.93333 | 18.5 | 792011.2159 | 3168044.8637 | 45257.7838 | 1800 | 6.3 | 4.0457 | 7 | 0 | Diesel | 288 | 839.2 | 51.7 | 42.9 | 0 | 114.098 | 0.33851 | 22.0646 | 88.2582 | 946.5693 |  |  | 1 | 1_base | 中低 | 中低 | 中低_中低 | 4
236 | NA | B | B | 4 | 98 | 105 | 0.93333 | 18.5 | 792011.2159 | 3168044.8637 | 45257.7838 | 1800 | 6.3 | 4.476 | 7 | 0 | Diesel | 288 | 839.2 | 51.7 | 42.9 | 0 | 114.098 | 0.34697 | 23.8163 | 95.2654 | 1021.7212 |  |  | 1 | 1_base | 中低 | 中低 | 中低_中低 | 3
237 | NA | B | B | 4 | 98 | 105 | 0.93333 | 18.5 | 792011.2159 | 3168044.8637 | 45257.7838 | 1800 | 6.3 | 4.6632 | 7 | 0 | Diesel | 288 | 839.2 | 51.7 | 42.9 | 0 | 114.098 | 0.34868 | 24.6908 | 98.7633 | 1059.2366 |  |  | 1 | 1_base | 中低 | 中低 | 中低_中低 | 5
238 | NA | B | B | 4 | 98 | 105 | 0.93333 | 18.5 | 792011.2159 | 3168044.8637 | 45257.7838 | 1800 | 6.3 | 5.2529 | 7 | 0 | Diesel | 288 | 839.2 | 51.7 | 42.9 | 0 | 114.098 | 0.355 | 27.3175 | 109.2701 | 1171.9223 |  |  | 1 | 1_base | 中高 | 中低 | 中高_中低 | 2
239 | NA | B | B | 4 | 98 | 105 | 0.93333 | 18.5 | 792011.2159 | 3168044.8637 | 45257.7838 | 1800 | 6.3 | 5.496 | 7 | 0 | Diesel | 288 | 839.2 | 51.7 | 42.9 | 0 | 114.098 | 0.35628 | 28.4791 | 113.9166 | 1221.7553 |  |  | 1 | 1_base | 中高 | 中低 | 中高_中低 | 3
240 | NA | B | B | 4 | 98 | 105 | 0.93333 | 18.5 | 792011.2159 | 3168044.8637 | 45257.7838 | 1800 | 6.3 | 6.0031 | 7 | 0 | Diesel | 288 | 839.2 | 51.7 | 42.9 | 0 | 114.098 | 0.35714 | 31.0324 | 124.1294 | 1331.288 |  |  | 1 | 1_base | 中高 | 中低 | 中高_中低 | 6
241 | NA | B | B | 4 | 98 | 105 | 0.93333 | 18.5 | 792011.2159 | 3168044.8637 | 45257.7838 | 1800 | 6.3 | 6.4391 | 7 | 0 | Diesel | 288 | 839.2 | 51.7 | 42.9 | 0 | 114.098 | 0.35543 | 33.4459 | 133.7837 | 1434.8298 |  |  | 1 | 1_base | 中高 | 中低 | 中高_中低 | 1
437 | ET | I | I | 4 | 93 | 102 | 0.91176 | 17.2 | 692876.689 | 2771506.7558 | 42770.166 | 1800 | 6.12 | 5.1 | 5 | 0 | G0 | 288 | 823 | 52 | 43.3 | 0 | 78.8435 | 0.45553 | 17.9152 | 71.6607 | 775.7274 |  |  | 1 | 1_base | 中低 | 高 | 中低_高 | 6
438 | ET | I | I | 4 | 93 | 102 | 0.91176 | 17.2 | 692876.689 | 2771506.7558 | 42770.166 | 1800 | 6.12 | 5.1 | 8 | 0 | G0 | 288 | 823 | 52 | 43.3 | 0 | 78.8435 | 0.45851 | 17.7987 | 71.195 | 770.6857 |  |  | 1 | 1_base | 中低 | 高 | 中低_高 | 2
439 | ET | I | I | 4 | 93 | 102 | 0.91176 | 17.2 | 692876.689 | 2771506.7558 | 42770.166 | 1800 | 6.12 | 5.1 | 11 | 0 | G0 | 288 | 823 | 52 | 43.3 | 0 | 78.8435 | 0.46601 | 17.5123 | 70.0492 | 758.2823 |  |  | 1 | 1_base | 中低 | 高 | 中低_高 | 4
440 | ET | I | I | 4 | 93 | 102 | 0.91176 | 17.2 | 692876.689 | 2771506.7558 | 42770.166 | 1800 | 6.12 | 5.1 | 14 | 0 | G0 | 288 | 823 | 52 | 43.3 | 0 | 78.8435 | 0.4641 | 17.5844 | 70.3375 | 761.403 |  |  | 1 | 1_base | 中低 | 高 | 中低_高 | 1
441 | ET | I | I | 4 | 93 | 102 | 0.91176 | 17.2 | 692876.689 | 2771506.7558 | 42770.166 | 1800 | 6.12 | 5.1 | 17 | 0 | G0 | 288 | 823 | 52 | 43.3 | 0 | 78.8435 | 0.46164 | 17.6781 | 70.7123 | 765.4603 |  |  | 1 | 1_base | 中低 | 高 | 中低_高 | 5
442 | ET | I | I | 4 | 93 | 102 | 0.91176 | 17.2 | 692876.689 | 2771506.7558 | 42770.166 | 1800 | 6.12 | 5.1 | 5 | 0 | G30 | 288 | 804 | 40 | 44 | 0 | 62.9174 | 0.4428 | 18.137 | 72.5481 | 798.0287 |  |  | 1 | 1_base | 中低 | 高 | 中低_高 | 3
443 | ET | I | I | 4 | 93 | 102 | 0.91176 | 17.2 | 692876.689 | 2771506.7558 | 42770.166 | 1800 | 6.12 | 5.1 | 8 | 0 | G30 | 288 | 804 | 40 | 44 | 0 | 62.9174 | 0.4497 | 17.8587 | 71.4349 | 785.7841 |  |  | 1 | 1_base | 中低 | 高 | 中低_高 | 2
444 | ET | I | I | 4 | 93 | 102 | 0.91176 | 17.2 | 692876.689 | 2771506.7558 | 42770.166 | 1800 | 6.12 | 5.1 | 11 | 0 | G30 | 288 | 804 | 40 | 44 | 0 | 62.9174 | 0.45831 | 17.5232 | 70.0929 | 771.022 |  |  | 1 | 1_base | 中低 | 高 | 中低_高 | 6
445 | ET | I | I | 4 | 93 | 102 | 0.91176 | 17.2 | 692876.689 | 2771506.7558 | 42770.166 | 1800 | 6.12 | 5.1 | 14 | 0 | G30 | 288 | 804 | 40 | 44 | 0 | 62.9174 | 0.45518 | 17.6437 | 70.5749 | 776.3239 |  |  | 1 | 1_base | 中低 | 高 | 中低_高 | 4
446 | ET | I | I | 4 | 93 | 102 | 0.91176 | 17.2 | 692876.689 | 2771506.7558 | 42770.166 | 1800 | 6.12 | 5.1 | 17 | 0 | G30 | 288 | 804 | 40 | 44 | 0 | 62.9174 | 0.45296 | 17.7302 | 70.9208 | 780.1287 |  |  | 1 | 1_base | 中低 | 高 | 中低_高 | 1
447 | ET | I | I | 4 | 93 | 102 | 0.91176 | 17.2 | 692876.689 | 2771506.7558 | 42770.166 | 1800 | 6.12 | 5.1 | 5 | 0 | G50 | 288 | 798 | 32 | 44.4 | 0 | 51.9674 | 0.38394 | 20.7291 | 82.9163 | 920.3707 |  |  | 1 | 1_base | 中低 | 中高 | 中低_中高 | 4
448 | ET | I | I | 4 | 93 | 102 | 0.91176 | 17.2 | 692876.689 | 2771506.7558 | 42770.166 | 1800 | 6.12 | 5.1 | 8 | 0 | G50 | 288 | 798 | 32 | 44.4 | 0 | 51.9674 | 0.42832 | 18.5812 | 74.325 | 825.0073 |  |  | 1 | 1_base | 中低 | 高 | 中低_高 | 1
449 | ET | I | I | 4 | 93 | 102 | 0.91176 | 17.2 | 692876.689 | 2771506.7558 | 42770.166 | 1800 | 6.12 | 5.1 | 11 | 0 | G50 | 288 | 798 | 32 | 44.4 | 0 | 51.9674 | 0.43737 | 18.1968 | 72.7871 | 807.9363 |  |  | 1 | 1_base | 中低 | 高 | 中低_高 | 6
450 | ET | I | I | 4 | 93 | 102 | 0.91176 | 17.2 | 692876.689 | 2771506.7558 | 42770.166 | 1800 | 6.12 | 5.1 | 14 | 0 | G50 | 288 | 798 | 32 | 44.4 | 0 | 51.9674 | 0.43546 | 18.2766 | 73.1063 | 811.4801 |  |  | 1 | 1_base | 中低 | 高 | 中低_高 | 3
451 | ET | I | I | 4 | 93 | 102 | 0.91176 | 17.2 | 692876.689 | 2771506.7558 | 42770.166 | 1800 | 6.12 | 5.1 | 17 | 0 | G50 | 288 | 798 | 32 | 44.4 | 0 | 51.9674 | 0.43503 | 18.2946 | 73.1786 | 812.2822 |  |  | 1 | 1_base | 中低 | 高 | 中低_高 | 5
452 | ET | I | I | 4 | 93 | 102 | 0.91176 | 17.2 | 692876.689 | 2771506.7558 | 42770.166 | 1800 | 6.12 | 3.2 | 5 | 0 | G0 | 288 | 823 | 52 | 43.3 | 0 | 78.8435 | 0.4259 | 12.0229 | 48.0917 | 520.593 |  |  | 1 | 1_base | 低 | 高 | 低_高 | 6
453 | ET | I | I | 4 | 93 | 102 | 0.91176 | 17.2 | 692876.689 | 2771506.7558 | 42770.166 | 1800 | 6.12 | 3.2 | 8 | 0 | G0 | 288 | 823 | 52 | 43.3 | 0 | 78.8435 | 0.43532 | 11.7628 | 47.0511 | 509.3277 |  |  | 1 | 1_base | 低 | 高 | 低_高 | 5
454 | ET | I | I | 4 | 93 | 102 | 0.91176 | 17.2 | 692876.689 | 2771506.7558 | 42770.166 | 1800 | 6.12 | 3.2 | 11 | 0 | G0 | 288 | 823 | 52 | 43.3 | 0 | 78.8435 | 0.44011 | 11.6347 | 46.539 | 503.7844 |  |  | 1 | 1_base | 低 | 高 | 低_高 | 2
455 | ET | I | I | 4 | 93 | 102 | 0.91176 | 17.2 | 692876.689 | 2771506.7558 | 42770.166 | 1800 | 6.12 | 3.2 | 14 | 0 | G0 | 288 | 823 | 52 | 43.3 | 0 | 78.8435 | 0.43908 | 11.662 | 46.6481 | 504.9662 |  |  | 1 | 1_base | 低 | 高 | 低_高 | 3
456 | ET | I | I | 4 | 93 | 102 | 0.91176 | 17.2 | 692876.689 | 2771506.7558 | 42770.166 | 1800 | 6.12 | 3.2 | 17 | 0 | G0 | 288 | 823 | 52 | 43.3 | 0 | 78.8435 | 0.43539 | 11.7609 | 47.0435 | 509.2458 |  |  | 1 | 1_base | 低 | 高 | 低_高 | 6
457 | ET | I | I | 4 | 93 | 102 | 0.91176 | 17.2 | 692876.689 | 2771506.7558 | 42770.166 | 1800 | 6.12 | 3.2 | 5 | 0 | G30 | 288 | 804 | 40 | 44 | 0 | 62.9174 | 0.42376 | 11.8914 | 47.5656 | 523.222 |  |  | 1 | 1_base | 低 | 高 | 低_高 | 2
458 | ET | I | I | 4 | 93 | 102 | 0.91176 | 17.2 | 692876.689 | 2771506.7558 | 42770.166 | 1800 | 6.12 | 3.2 | 8 | 0 | G30 | 288 | 804 | 40 | 44 | 0 | 62.9174 | 0.4332 | 11.6323 | 46.5291 | 511.8203 |  |  | 1 | 1_base | 低 | 高 | 低_高 | 4
459 | ET | I | I | 4 | 93 | 102 | 0.91176 | 17.2 | 692876.689 | 2771506.7558 | 42770.166 | 1800 | 6.12 | 3.2 | 11 | 0 | G30 | 288 | 804 | 40 | 44 | 0 | 62.9174 | 0.44155 | 11.4123 | 45.6492 | 502.1414 |  |  | 1 | 1_base | 低 | 高 | 低_高 | 4
460 | ET | I | I | 4 | 93 | 102 | 0.91176 | 17.2 | 692876.689 | 2771506.7558 | 42770.166 | 1800 | 6.12 | 3.2 | 14 | 0 | G30 | 288 | 804 | 40 | 44 | 0 | 62.9174 | 0.43915 | 11.4747 | 45.8987 | 504.8857 |  |  | 1 | 1_base | 低 | 高 | 低_高 | 5
461 | ET | I | I | 4 | 93 | 102 | 0.91176 | 17.2 | 692876.689 | 2771506.7558 | 42770.166 | 1800 | 6.12 | 3.2 | 17 | 0 | G30 | 288 | 804 | 40 | 44 | 0 | 62.9174 | 0.43834 | 11.4959 | 45.9835 | 505.8186 |  |  | 1 | 1_base | 低 | 高 | 低_高 | 6
462 | ET | I | I | 4 | 93 | 102 | 0.91176 | 17.2 | 692876.689 | 2771506.7558 | 42770.166 | 1800 | 6.12 | 3.2 | 8 | 0 | G50 | 288 | 798 | 32 | 44.4 | 0 | 51.9674 | 0.39589 | 12.6139 | 50.4555 | 560.0559 |  |  | 1 | 1_base | 低 | 中高 | 低_中高 | 1
463 | ET | I | I | 4 | 93 | 102 | 0.91176 | 17.2 | 692876.689 | 2771506.7558 | 42770.166 | 1800 | 6.12 | 3.2 | 11 | 0 | G50 | 288 | 798 | 32 | 44.4 | 0 | 51.9674 | 0.40784 | 12.2443 | 48.9771 | 543.6459 |  |  | 1 | 1_base | 低 | 中高 | 低_中高 | 3
464 | ET | I | I | 4 | 93 | 102 | 0.91176 | 17.2 | 692876.689 | 2771506.7558 | 42770.166 | 1800 | 6.12 | 3.2 | 14 | 0 | G50 | 288 | 798 | 32 | 44.4 | 0 | 51.9674 | 0.41911 | 11.915 | 47.6601 | 529.0271 |  |  | 1 | 1_base | 低 | 高 | 低_高 | 2
465 | ET | I | I | 4 | 93 | 102 | 0.91176 | 17.2 | 692876.689 | 2771506.7558 | 42770.166 | 1800 | 6.12 | 3.2 | 17 | 0 | G50 | 288 | 798 | 32 | 44.4 | 0 | 51.9674 | 0.41777 | 11.9532 | 47.813 | 530.7239 |  |  | 1 | 1_base | 低 | 高 | 低_高 | 1
466 | ET | I | I | 4 | 93 | 100 | 0.93 | 17.5 | 679290.8715 | 2717163.4861 | 41169.1437 | 1800 | 6 | 3.2 | 2 | 0 | G0 | 288 | 823 | 52 | 43.3 | 0 | 78.8435 | 0.39599 | 12.6775 | 50.71 | 548.9358 |  |  | 1 | 1_base | 低 | 中高 | 低_中高 | 4
467 | ET | I | I | 4 | 93 | 100 | 0.93 | 17.5 | 679290.8715 | 2717163.4861 | 41169.1437 | 1800 | 6 | 3.2 | 5 | 0 | G0 | 288 | 823 | 52 | 43.3 | 0 | 78.8435 | 0.42644 | 11.7723 | 47.089 | 509.739 |  |  | 1 | 1_base | 低 | 高 | 低_高 | 1
468 | ET | I | I | 4 | 93 | 100 | 0.93 | 17.5 | 679290.8715 | 2717163.4861 | 41169.1437 | 1800 | 6 | 3.2 | 8 | 0 | G0 | 288 | 823 | 52 | 43.3 | 0 | 78.8435 | 0.43607 | 11.5123 | 46.0492 | 498.4821 |  |  | 1 | 1_base | 低 | 高 | 低_高 | 3
469 | ET | I | I | 4 | 93 | 100 | 0.93 | 17.5 | 679290.8715 | 2717163.4861 | 41169.1437 | 1800 | 6 | 3.2 | 11 | 0 | G0 | 288 | 823 | 52 | 43.3 | 0 | 78.8435 | 0.44066 | 11.3924 | 45.5695 | 493.2898 |  |  | 1 | 1_base | 低 | 高 | 低_高 | 5
470 | ET | I | I | 4 | 93 | 100 | 0.93 | 17.5 | 679290.8715 | 2717163.4861 | 41169.1437 | 1800 | 6 | 3.2 | 14 | 0 | G0 | 288 | 823 | 52 | 43.3 | 0 | 78.8435 | 0.43962 | 11.4193 | 45.6773 | 494.4568 |  |  | 1 | 1_base | 低 | 高 | 低_高 | 4
471 | ET | I | I | 4 | 93 | 100 | 0.93 | 17.5 | 679290.8715 | 2717163.4861 | 41169.1437 | 1800 | 6 | 3.2 | 17 | 0 | G0 | 288 | 823 | 52 | 43.3 | 0 | 78.8435 | 0.43625 | 11.5075 | 46.0302 | 498.2764 |  |  | 1 | 1_base | 低 | 高 | 低_高 | 3
472 | ET | I | I | 4 | 93 | 100 | 0.93 | 17.5 | 679290.8715 | 2717163.4861 | 41169.1437 | 1800 | 6 | 5.1 | 2 | 0 | G0 | 288 | 823 | 52 | 43.3 | 0 | 78.8435 | 0.44473 | 17.9904 | 71.9617 | 778.9858 |  |  | 1 | 1_base | 中低 | 高 | 中低_高 | 2
473 | ET | I | I | 4 | 93 | 100 | 0.93 | 17.5 | 679290.8715 | 2717163.4861 | 41169.1437 | 1800 | 6 | 5.1 | 5 | 0 | G0 | 288 | 823 | 52 | 43.3 | 0 | 78.8435 | 0.4556 | 17.5612 | 70.2448 | 760.4002 |  |  | 1 | 1_base | 中低 | 高 | 中低_高 | 5
474 | ET | I | I | 4 | 93 | 100 | 0.93 | 17.5 | 679290.8715 | 2717163.4861 | 41169.1437 | 1800 | 6 | 5.1 | 8 | 0 | G0 | 288 | 823 | 52 | 43.3 | 0 | 78.8435 | 0.45893 | 17.4338 | 69.7351 | 754.8828 |  |  | 1 | 1_base | 中低 | 高 | 中低_高 | 2
475 | ET | I | I | 4 | 93 | 100 | 0.93 | 17.5 | 679290.8715 | 2717163.4861 | 41169.1437 | 1800 | 6 | 5.1 | 11 | 0 | G0 | 288 | 823 | 52 | 43.3 | 0 | 78.8435 | 0.46688 | 17.1367 | 68.5469 | 742.0207 |  |  | 1 | 1_base | 中低 | 高 | 中低_高 | 1
476 | ET | I | I | 4 | 93 | 100 | 0.93 | 17.5 | 679290.8715 | 2717163.4861 | 41169.1437 | 1800 | 6 | 5.1 | 14 | 0 | G0 | 288 | 823 | 52 | 43.3 | 0 | 78.8435 | 0.46421 | 17.2355 | 68.9419 | 746.2966 |  |  | 1 | 1_base | 中低 | 高 | 中低_高 | 3
477 | ET | I | I | 4 | 93 | 100 | 0.93 | 17.5 | 679290.8715 | 2717163.4861 | 41169.1437 | 1800 | 6 | 5.1 | 17 | 0 | G0 | 288 | 823 | 52 | 43.3 | 0 | 78.8435 | 0.4584 | 17.4539 | 69.8158 | 755.7556 |  |  | 1 | 1_base | 中低 | 高 | 中低_高 | 5
478 | ET | I | I | 4 | 93 | 100 | 0.93 | 17.5 | 679290.8715 | 2717163.4861 | 41169.1437 | 1800 | 6 | 3.2 | 11 | 0 | G30 | 288 | 804 | 40 | 44 | 0 | 62.9174 | 0.43562 | 11.3408 | 45.3634 | 498.997 |  |  | 1 | 1_base | 低 | 高 | 低_高 | 5
479 | ET | I | I | 4 | 93 | 100 | 0.93 | 17.5 | 679290.8715 | 2717163.4861 | 41169.1437 | 1800 | 6 | 3.2 | 11 | 0 | G40 | 288 | 801 | 35 | 44.2 | 0 | 57.4765 | 0.4238 | 11.6044 | 46.4176 | 512.9143 |  |  | 1 | 1_base | 低 | 高 | 低_高 | 1
480 | ET | I | I | 4 | 93 | 100 | 0.93 | 17.5 | 679290.8715 | 2717163.4861 | 41169.1437 | 1800 | 6 | 3.2 | 11 | 0 | G50 | 288 | 798 | 32 | 44.4 | 0 | 51.9674 | 0.41333 | 11.8447 | 47.379 | 525.9069 |  |  | 1 | 1_base | 低 | 中高 | 低_中高 | 6
481 | ET | I | I | 4 | 93 | 100 | 0.93 | 17.5 | 679290.8715 | 2717163.4861 | 41169.1437 | 1800 | 6 | 3.2 | 11 | 0 | G60 | 288 | 793 | 29 | 44.6 | 0 | 46.3888 | 0.41223 | 11.8231 | 47.2924 | 527.3102 |  |  | 1 | 1_base | 低 | 中高 | 低_中高 | 2
482 | ET | I | I | 4 | 93 | 100 | 0.93 | 17.5 | 679290.8715 | 2717163.4861 | 41169.1437 | 1800 | 6 | 5.1 | 11 | 0 | G30 | 288 | 804 | 40 | 44 | 0 | 62.9174 | 0.45839 | 17.1766 | 68.7065 | 755.772 |  |  | 1 | 1_base | 中低 | 高 | 中低_高 | 6
483 | ET | I | I | 4 | 93 | 100 | 0.93 | 17.5 | 679290.8715 | 2717163.4861 | 41169.1437 | 1800 | 6 | 5.1 | 11 | 0 | G40 | 288 | 801 | 35 | 44.2 | 0 | 57.4765 | 0.4486 | 17.4721 | 69.8883 | 772.2656 |  |  | 1 | 1_base | 中低 | 高 | 中低_高 | 4
484 | ET | I | I | 4 | 93 | 100 | 0.93 | 17.5 | 679290.8715 | 2717163.4861 | 41169.1437 | 1800 | 6 | 5.1 | 11 | 0 | G50 | 288 | 798 | 32 | 44.4 | 0 | 51.9674 | 0.43779 | 17.8228 | 71.2914 | 791.3345 |  |  | 1 | 1_base | 中低 | 高 | 中低_高 | 4
485 | ET | I | I | 4 | 93 | 100 | 0.93 | 17.5 | 679290.8715 | 2717163.4861 | 41169.1437 | 1800 | 6 | 5.1 | 11 | 0 | G60 | 288 | 793 | 29 | 44.6 | 0 | 46.3888 | 0.43571 | 17.8276 | 71.3105 | 795.1122 |  |  | 1 | 1_base | 中低 | 高 | 中低_高 | 3
486 | ET | I | I | 4 | 95.4 | 104.9 | 0.90944 | 17 | 749828.8032 | 2999315.2128 | 46864.3002 | 1400 | 4.8953 | 6.5 | 8 | 0 | 柴油 | 293 | 840 | 52.9 | 42.69 | 0 | 125.605 | 0.42071 | 27.1373 | 108.5492 | 1158.4909 |  |  | 1 | 1_base | 中高 | 高 | 中高_高 | 5
487 | ET | I | I | 4 | 95.4 | 104.9 | 0.90944 | 17 | 749828.8032 | 2999315.2128 | 46864.3002 | 1400 | 4.8953 | 8.5 | 8 | 0 | 柴油 | 293 | 840 | 52.9 | 42.69 | 0 | 125.605 | 0.41695 | 35.8072 | 143.229 | 1528.6113 |  |  | 1 | 1_base | 高 | 高 | 高_高 | 1
488 | ET | I | I | 4 | 95.4 | 104.9 | 0.90944 | 17 | 749828.8032 | 2999315.2128 | 46864.3002 | 1400 | 4.8953 | 10 | 8 | 0 | 柴油 | 293 | 840 | 52.9 | 42.69 | 0 | 125.605 | 0.42231 | 41.5915 | 166.366 | 1775.5412 |  |  | 1 | 1_base | 高 | 高 | 高_高 | 1
489 | ET | I | I | 4 | 95.4 | 104.9 | 0.90944 | 17 | 749828.8032 | 2999315.2128 | 46864.3002 | 1400 | 4.8953 | 6.5 | 8 | 0 | CTL | 293 | 757 | 75.4 | 43.07 | 0 | 11.3414 | 0.43474 | 26.0298 | 104.1192 | 1121.1039 |  |  | 1 | 1_base | 中高 | 高 | 中高_高 | 6
490 | ET | I | I | 4 | 95.4 | 104.9 | 0.90944 | 17 | 749828.8032 | 2999315.2128 | 46864.3002 | 1400 | 4.8953 | 8.5 | 8 | 0 | CTL | 293 | 757 | 75.4 | 43.07 | 0 | 11.3414 | 0.42673 | 34.6783 | 138.7133 | 1493.5954 |  |  | 1 | 1_base | 高 | 高 | 高_高 | 1
491 | ET | I | I | 4 | 95.4 | 104.9 | 0.90944 | 17 | 749828.8032 | 2999315.2128 | 46864.3002 | 1400 | 4.8953 | 10 | 8 | 0 | CTL | 293 | 757 | 75.4 | 43.07 | 0 | 11.3414 | 0.4298 | 40.5061 | 162.0246 | 1744.5994 |  |  | 1 | 1_base | 高 | 高 | 高_高 | 1
492 | ET | I | I | 4 | 95.4 | 104.9 | 0.90944 | 17 | 749828.8032 | 2999315.2128 | 46864.3002 | 1400 | 4.8953 | 8.5 | 2 | 0 | 柴油 | 293 | 840 | 52.9 | 42.69 | 0 | 125.605 | 0.40026 | 37.3003 | 149.2013 | 1592.3512 |  |  | 1 | 1_base | 高 | 中高 | 高_中高 | 5
493 | ET | I | I | 4 | 95.4 | 104.9 | 0.90944 | 17 | 749828.8032 | 2999315.2128 | 46864.3002 | 1400 | 4.8953 | 8.5 | 4 | 0 | 柴油 | 293 | 840 | 52.9 | 42.69 | 0 | 125.605 | 0.40663 | 36.716 | 146.864 | 1567.4064 |  |  | 1 | 1_base | 高 | 中高 | 高_中高 | 4
494 | ET | I | I | 4 | 95.4 | 104.9 | 0.90944 | 17 | 749828.8032 | 2999315.2128 | 46864.3002 | 1400 | 4.8953 | 8.5 | 6 | 0 | 柴油 | 293 | 840 | 52.9 | 42.69 | 0 | 125.605 | 0.41887 | 35.6431 | 142.5725 | 1521.6045 |  |  | 1 | 1_base | 高 | 高 | 高_高 | 2
495 | ET | I | I | 4 | 95.4 | 104.9 | 0.90944 | 17 | 749828.8032 | 2999315.2128 | 46864.3002 | 1400 | 4.8953 | 8.5 | 10 | 0 | 柴油 | 293 | 840 | 52.9 | 42.69 | 0 | 125.605 | 0.42059 | 35.4974 | 141.9894 | 1515.3819 |  |  | 1 | 1_base | 高 | 高 | 高_高 | 3
496 | ET | I | I | 4 | 95.4 | 104.9 | 0.90944 | 17 | 749828.8032 | 2999315.2128 | 46864.3002 | 1400 | 4.8953 | 8.5 | 12 | 0 | 柴油 | 293 | 840 | 52.9 | 42.69 | 0 | 125.605 | 0.42387 | 35.2227 | 140.8907 | 1503.6556 |  |  | 1 | 1_base | 高 | 高 | 高_高 | 6
497 | ET | I | I | 4 | 95.4 | 104.9 | 0.90944 | 17 | 749828.8032 | 2999315.2128 | 46864.3002 | 1400 | 4.8953 | 8.5 | 14 | 0 | 柴油 | 293 | 840 | 52.9 | 42.69 | 0 | 125.605 | 0.42888 | 34.8112 | 139.2448 | 1486.0905 |  |  | 1 | 1_base | 高 | 高 | 高_高 | 2
498 | ET | I | I | 4 | 95.4 | 104.9 | 0.90944 | 17 | 749828.8032 | 2999315.2128 | 46864.3002 | 1400 | 4.8953 | 8.5 | 18 | 0 | 柴油 | 293 | 840 | 52.9 | 42.69 | 0 | 125.605 | 0.41174 | 36.2603 | 145.0413 | 1547.9538 |  |  | 1 | 1_base | 高 | 中高 | 高_中高 | 2
499 | ET | I | I | 4 | 95.4 | 104.9 | 0.90944 | 17 | 749828.8032 | 2999315.2128 | 46864.3002 | 1400 | 4.8953 | 8.5 | 2 | 0.2 | 柴油 | 293 | 840 | 52.9 | 42.69 | 0 | 125.605 | 0.40286 | 37.0596 | 148.2384 | 1582.0744 |  |  | 1 | 1_base | 高 | 中高 | 高_中高 | 3
500 | ET | I | I | 4 | 95.4 | 104.9 | 0.90944 | 17 | 749828.8032 | 2999315.2128 | 46864.3002 | 1400 | 4.8953 | 8.5 | 4 | 0.2 | 柴油 | 293 | 840 | 52.9 | 42.69 | 0 | 125.605 | 0.4175 | 35.7601 | 143.0403 | 1526.5976 |  |  | 1 | 1_base | 高 | 高 | 高_高 | 1
501 | ET | I | I | 4 | 95.4 | 104.9 | 0.90944 | 17 | 749828.8032 | 2999315.2128 | 46864.3002 | 1400 | 4.8953 | 8.5 | 6 | 0.2 | 柴油 | 293 | 840 | 52.9 | 42.69 | 0 | 125.605 | 0.42424 | 35.1919 | 140.7678 | 1502.3442 |  |  | 1 | 1_base | 高 | 高 | 高_高 | 2
502 | ET | I | I | 4 | 95.4 | 104.9 | 0.90944 | 17 | 749828.8032 | 2999315.2128 | 46864.3002 | 1400 | 4.8953 | 8.5 | 8 | 0.2 | 柴油 | 293 | 840 | 52.9 | 42.69 | 0 | 125.605 | 0.42648 | 35.0071 | 140.0284 | 1494.4534 |  |  | 1 | 1_base | 高 | 高 | 高_高 | 4
503 | ET | I | I | 4 | 95.4 | 104.9 | 0.90944 | 17 | 749828.8032 | 2999315.2128 | 46864.3002 | 1400 | 4.8953 | 8.5 | 10 | 0.2 | 柴油 | 293 | 840 | 52.9 | 42.69 | 0 | 125.605 | 0.42772 | 34.9056 | 139.6225 | 1490.1208 |  |  | 1 | 1_base | 高 | 高 | 高_高 | 3
504 | ET | I | I | 4 | 95.4 | 104.9 | 0.90944 | 17 | 749828.8032 | 2999315.2128 | 46864.3002 | 1400 | 4.8953 | 8.5 | 12 | 0.2 | 柴油 | 293 | 840 | 52.9 | 42.69 | 0 | 125.605 | 0.42733 | 34.9375 | 139.7499 | 1491.4808 |  |  | 1 | 1_base | 高 | 高 | 高_高 | 5
505 | ET | I | I | 4 | 95.4 | 104.9 | 0.90944 | 17 | 749828.8032 | 2999315.2128 | 46864.3002 | 1400 | 4.8953 | 8.5 | 2 | 0 | CTL | 293 | 757 | 75.4 | 43.07 | 0 | 11.3414 | 0.42541 | 34.7855 | 139.1421 | 1498.2123 |  |  | 1 | 1_base | 高 | 高 | 高_高 | 5
506 | ET | I | I | 4 | 95.4 | 104.9 | 0.90944 | 17 | 749828.8032 | 2999315.2128 | 46864.3002 | 1400 | 4.8953 | 8.5 | 4 | 0 | CTL | 293 | 757 | 75.4 | 43.07 | 0 | 11.3414 | 0.42954 | 34.4511 | 137.8042 | 1483.8071 |  |  | 1 | 1_base | 高 | 高 | 高_高 | 1
507 | ET | I | I | 4 | 95.4 | 104.9 | 0.90944 | 17 | 749828.8032 | 2999315.2128 | 46864.3002 | 1400 | 4.8953 | 8.5 | 6 | 0 | CTL | 293 | 757 | 75.4 | 43.07 | 0 | 11.3414 | 0.42694 | 34.6609 | 138.6434 | 1492.8432 |  |  | 1 | 1_base | 高 | 高 | 高_高 | 4
508 | ET | I | I | 4 | 95.4 | 104.9 | 0.90944 | 17 | 749828.8032 | 2999315.2128 | 46864.3002 | 1400 | 4.8953 | 8.5 | 10 | 0 | CTL | 293 | 757 | 75.4 | 43.07 | 0 | 11.3414 | 0.42935 | 34.4663 | 137.8652 | 1484.4637 |  |  | 1 | 1_base | 高 | 高 | 高_高 | 1
509 | ET | I | I | 4 | 95.4 | 104.9 | 0.90944 | 17 | 749828.8032 | 2999315.2128 | 46864.3002 | 1400 | 4.8953 | 8.5 | 12 | 0 | CTL | 293 | 757 | 75.4 | 43.07 | 0 | 11.3414 | 0.43533 | 33.9928 | 135.9714 | 1464.072 |  |  | 1 | 1_base | 高 | 高 | 高_高 | 4
510 | ET | I | I | 4 | 95.4 | 104.9 | 0.90944 | 17 | 749828.8032 | 2999315.2128 | 46864.3002 | 1400 | 4.8953 | 8.5 | 14 | 0 | CTL | 293 | 757 | 75.4 | 43.07 | 0 | 11.3414 | 0.43397 | 34.0994 | 136.3975 | 1468.6602 |  |  | 1 | 1_base | 高 | 高 | 高_高 | 6
511 | ET | I | I | 4 | 95.4 | 104.9 | 0.90944 | 17 | 749828.8032 | 2999315.2128 | 46864.3002 | 1400 | 4.8953 | 8.5 | 18 | 0 | CTL | 293 | 757 | 75.4 | 43.07 | 0 | 11.3414 | 0.41665 | 35.5169 | 142.0675 | 1529.7119 |  |  | 1 | 1_base | 高 | 中高 | 高_中高 | 1
512 | ET | I | I | 4 | 95.4 | 104.9 | 0.90944 | 17 | 749828.8032 | 2999315.2128 | 46864.3002 | 1400 | 4.8953 | 8.5 | 20 | 0 | CTL | 293 | 757 | 75.4 | 43.07 | 0 | 11.3414 | 0.41201 | 35.9169 | 143.6675 | 1546.9394 |  |  | 1 | 1_base | 高 | 中高 | 高_中高 | 2
513 | ET | I | I | 4 | 95.4 | 104.9 | 0.90944 | 17 | 749828.8032 | 2999315.2128 | 46864.3002 | 1400 | 4.8953 | 8.5 | 22 | 0 | CTL | 293 | 757 | 75.4 | 43.07 | 0 | 11.3414 | 0.40432 | 36.6 | 146.4 | 1576.3615 |  |  | 1 | 1_base | 高 | 中高 | 高_中高 | 6
514 | ET | I | I | 4 | 95.4 | 104.9 | 0.90944 | 17 | 749828.8032 | 2999315.2128 | 46864.3002 | 1400 | 4.8953 | 8.5 | 2 | 0.2 | CTL | 293 | 757 | 75.4 | 43.07 | 0 | 11.3414 | 0.4283 | 34.5508 | 138.2032 | 1488.1029 |  |  | 1 | 1_base | 高 | 高 | 高_高 | 2
515 | ET | I | I | 4 | 95.4 | 104.9 | 0.90944 | 17 | 749828.8032 | 2999315.2128 | 46864.3002 | 1400 | 4.8953 | 8.5 | 4 | 0.2 | CTL | 293 | 757 | 75.4 | 43.07 | 0 | 11.3414 | 0.4285 | 34.5347 | 138.1387 | 1487.4084 |  |  | 1 | 1_base | 高 | 高 | 高_高 | 5
516 | ET | I | I | 4 | 95.4 | 104.9 | 0.90944 | 17 | 749828.8032 | 2999315.2128 | 46864.3002 | 1400 | 4.8953 | 8.5 | 6 | 0.2 | CTL | 293 | 757 | 75.4 | 43.07 | 0 | 11.3414 | 0.44216 | 33.4678 | 133.8711 | 1441.4567 |  |  | 1 | 1_base | 高 | 高 | 高_高 | 5
517 | ET | I | I | 4 | 95.4 | 104.9 | 0.90944 | 17 | 749828.8032 | 2999315.2128 | 46864.3002 | 1400 | 4.8953 | 8.5 | 8 | 0.2 | CTL | 293 | 757 | 75.4 | 43.07 | 0 | 11.3414 | 0.44515 | 33.243 | 132.9719 | 1431.7746 |  |  | 1 | 1_base | 高 | 高 | 高_高 | 6
518 | ET | I | I | 4 | 95.4 | 104.9 | 0.90944 | 17 | 749828.8032 | 2999315.2128 | 46864.3002 | 1400 | 4.8953 | 8.5 | 10 | 0.2 | CTL | 293 | 757 | 75.4 | 43.07 | 0 | 11.3414 | 0.45603 | 32.4499 | 129.7994 | 1397.6153 |  |  | 1 | 1_base | 高 | 高 | 高_高 | 3
519 | ET | I | I | 4 | 95.4 | 104.9 | 0.90944 | 17 | 749828.8032 | 2999315.2128 | 46864.3002 | 1400 | 4.8953 | 8.5 | 14 | 0.2 | CTL | 293 | 757 | 75.4 | 43.07 | 0 | 11.3414 | 0.45345 | 32.6345 | 130.5379 | 1405.5673 |  |  | 1 | 1_base | 高 | 高 | 高_高 | 2
520 | ET | I | I | 4 | 95.4 | 104.9 | 0.90944 | 17 | 749828.8032 | 2999315.2128 | 46864.3002 | 1400 | 4.8953 | 8.5 | 18 | 0.2 | CTL | 293 | 757 | 75.4 | 43.07 | 0 | 11.3414 | 0.45228 | 32.7189 | 130.8756 | 1409.2033 |  |  | 1 | 1_base | 高 | 高 | 高_高 | 3
521 | ET | I | I | 4 | 95.4 | 104.9 | 0.90944 | 17 | 749828.8032 | 2999315.2128 | 46864.3002 | 1400 | 4.8953 | 8.5 | 20 | 0.2 | CTL | 293 | 757 | 75.4 | 43.07 | 0 | 11.3414 | 0.43321 | 34.1592 | 136.6368 | 1471.2368 |  |  | 1 | 1_base | 高 | 高 | 高_高 | 4
522 | ET | I | I | 4 | 95.4 | 104.9 | 0.90944 | 17 | 749828.8032 | 2999315.2128 | 46864.3002 | 1400 | 4.8953 | 8.5 | 2 | 0.3 | CTL | 293 | 757 | 75.4 | 43.07 | 0 | 11.3414 | 0.43273 | 34.1971 | 136.7884 | 1472.8687 |  |  | 1 | 1_base | 高 | 高 | 高_高 | 6
523 | ET | I | I | 4 | 95.4 | 104.9 | 0.90944 | 17 | 749828.8032 | 2999315.2128 | 46864.3002 | 1400 | 4.8953 | 8.5 | 6 | 0.3 | CTL | 293 | 757 | 75.4 | 43.07 | 0 | 11.3414 | 0.44929 | 32.9366 | 131.7466 | 1418.5815 |  |  | 1 | 1_base | 高 | 高 | 高_高 | 4
524 | ET | I | I | 4 | 95.4 | 104.9 | 0.90944 | 17 | 749828.8032 | 2999315.2128 | 46864.3002 | 1400 | 4.8953 | 8.5 | 10 | 0.3 | CTL | 293 | 757 | 75.4 | 43.07 | 0 | 11.3414 | 0.46298 | 31.9627 | 127.8509 | 1376.635 |  |  | 1 | 1_base | 高 | 高 | 高_高 | 5
525 | ET | I | I | 4 | 95.4 | 104.9 | 0.90944 | 17 | 749828.8032 | 2999315.2128 | 46864.3002 | 1400 | 4.8953 | 8.5 | 14 | 0.3 | CTL | 293 | 757 | 75.4 | 43.07 | 0 | 11.3414 | 0.47925 | 30.8776 | 123.5105 | 1329.8998 |  |  | 1 | 1_base | 高 | 高 | 高_高 | 4
526 | ET | I | I | 4 | 95.4 | 104.9 | 0.90944 | 17 | 749828.8032 | 2999315.2128 | 46864.3002 | 1400 | 4.8953 | 8.5 | 18 | 0.3 | CTL | 293 | 757 | 75.4 | 43.07 | 0 | 11.3414 | 0.4829 | 30.6442 | 122.577 | 1319.8478 |  |  | 1 | 1_base | 高 | 高 | 高_高 | 6
527 | ET | I | I | 4 | 95.4 | 104.9 | 0.90944 | 17 | 749828.8032 | 2999315.2128 | 46864.3002 | 1400 | 4.8953 | 8.5 | 22 | 0.3 | CTL | 293 | 757 | 75.4 | 43.07 | 0 | 11.3414 | 0.46461 | 31.8506 | 127.4024 | 1371.8053 |  |  | 1 | 1_base | 高 | 高 | 高_高 | 2
528 | ET | I | I | 4 | 95.4 | 104.9 | 0.90944 | 17 | 749828.8032 | 2999315.2128 | 46864.3002 | 1400 | 4.8953 | 8.5 | 9 | 0 | CTL | 293 | 757 | 75.4 | 43.07 | 0 | 11.3414 | 0.43861 | 33.7386 | 134.9546 | 1453.1235 |  |  | 1 | 1_base | 高 | 高 | 高_高 | 3
529 | ET | I | I | 4 | 95.4 | 104.9 | 0.90944 | 17 | 749828.8032 | 2999315.2128 | 46864.3002 | 1400 | 4.8953 | 8.5 | 9 | 0.1 | CTL | 293 | 757 | 75.4 | 43.07 | 0 | 11.3414 | 0.44737 | 33.078 | 132.312 | 1424.6697 |  |  | 1 | 1_base | 高 | 高 | 高_高 | 5
530 | ET | I | I | 4 | 95.4 | 104.9 | 0.90944 | 17 | 749828.8032 | 2999315.2128 | 46864.3002 | 1400 | 4.8953 | 8.5 | 9 | 0.2 | CTL | 293 | 757 | 75.4 | 43.07 | 0 | 11.3414 | 0.45363 | 32.6215 | 130.4861 | 1405.0096 |  |  | 1 | 1_base | 高 | 高 | 高_高 | 3
531 | ET | I | I | 4 | 95.4 | 104.9 | 0.90944 | 17 | 749828.8032 | 2999315.2128 | 46864.3002 | 1400 | 4.8953 | 8.5 | 9 | 0.3 | CTL | 293 | 757 | 75.4 | 43.07 | 0 | 11.3414 | 0.46448 | 31.8595 | 127.4381 | 1372.1893 |  |  | 1 | 1_base | 高 | 高 | 高_高 | 6
640 | NA | B | B | 1 | 100 | 105 | 0.95238 | 17 | 824668.0716 | 824668.0716 | 51541.7545 | 1500 | 5.25 | 0.48544 | 24 | 0 | Diesel | 288 | 835 | 52 | 42.5 | 0 | 105.0494 | 0.06624 | 14.2201 | 14.2201 | 604.3543 |  |  | 1 | 1_base | 低 | 低 | 低_低 | 4
641 | NA | B | B | 1 | 100 | 105 | 0.95238 | 17 | 824668.0716 | 824668.0716 | 51541.7545 | 1500 | 5.25 | 0.48544 | 24 | 0 | Hex10 | 288 | 833.6 | 49.1 | 42.16 | 1.57 | 94.6442 | 0.05564 | 17.0657 | 17.0657 | 719.4901 |  |  | 1 | 1_base | 低 | 低 | 低_低 | 1
642 | NA | B | B | 1 | 100 | 105 | 0.95238 | 17 | 824668.0716 | 824668.0716 | 51541.7545 | 1500 | 5.25 | 0.48544 | 24 | 0 | Hex20 | 288 | 832.2 | 46.2 | 41.83 | 3.14 | 84.2039 | 0.05564 | 17.2003 | 17.2003 | 719.4901 |  |  | 1 | 1_base | 低 | 低 | 低_低 | 6
643 | NA | B | B | 1 | 100 | 105 | 0.95238 | 17 | 824668.0716 | 824668.0716 | 51541.7545 | 1500 | 5.25 | 0.48544 | 24 | 0 | Hex30 | 288 | 830.8 | 43.3 | 41.49 | 4.71 | 73.7285 | 0.06435 | 14.9941 | 14.9941 | 622.1046 |  |  | 1 | 1_base | 低 | 低 | 低_低 | 2
644 | NA | B | B | 1 | 100 | 105 | 0.95238 | 17 | 824668.0716 | 824668.0716 | 51541.7545 | 1500 | 5.25 | 0.48544 | 24 | 0 | Hex40 | 288 | 829.4 | 40.4 | 41.15 | 6.28 | 63.2176 | 0.06018 | 16.1655 | 16.1655 | 665.2115 |  |  | 1 | 1_base | 低 | 低 | 低_低 | 1
645 | NA | B | B | 1 | 100 | 105 | 0.95238 | 17 | 824668.0716 | 824668.0716 | 51541.7545 | 1500 | 5.25 | 0.48544 | 24 | 0 | Hex50 | 288 | 828 | 37.5 | 40.81 | 7.85 | 52.6713 | 0.06397 | 15.3345 | 15.3345 | 625.8001 |  |  | 1 | 1_base | 低 | 低 | 低_低 | 4
646 | NA | B | B | 1 | 100 | 105 | 0.95238 | 17 | 824668.0716 | 824668.0716 | 51541.7545 | 1500 | 5.25 | 1.3592 | 24 | 0 | Diesel | 288 | 835 | 52 | 42.5 | 0 | 105.0494 | 0.18153 | 14.5289 | 14.5289 | 617.4781 |  |  | 1 | 1_base | 低 | 低 | 低_低 | 4
647 | NA | B | B | 1 | 100 | 105 | 0.95238 | 17 | 824668.0716 | 824668.0716 | 51541.7545 | 1500 | 5.25 | 1.3592 | 24 | 0 | Hex10 | 288 | 833.6 | 49.1 | 42.16 | 1.57 | 94.6442 | 0.1621 | 16.4016 | 16.4016 | 691.4917 |  |  | 1 | 1_base | 低 | 低 | 低_低 | 1
648 | NA | B | B | 1 | 100 | 105 | 0.95238 | 17 | 824668.0716 | 824668.0716 | 51541.7545 | 1500 | 5.25 | 1.3592 | 24 | 0 | Hex20 | 288 | 832.2 | 46.2 | 41.83 | 3.14 | 84.2039 | 0.16097 | 16.647 | 16.647 | 696.3459 |  |  | 1 | 1_base | 低 | 低 | 低_低 | 2
649 | NA | B | B | 1 | 100 | 105 | 0.95238 | 17 | 824668.0716 | 824668.0716 | 51541.7545 | 1500 | 5.25 | 1.3592 | 24 | 0 | Hex30 | 288 | 830.8 | 43.3 | 41.49 | 4.71 | 73.7285 | 0.17093 | 15.8055 | 15.8055 | 655.7702 |  |  | 1 | 1_base | 低 | 低 | 低_低 | 6
650 | NA | B | B | 1 | 100 | 105 | 0.95238 | 17 | 824668.0716 | 824668.0716 | 51541.7545 | 1500 | 5.25 | 1.3592 | 24 | 0 | Hex40 | 288 | 829.4 | 40.4 | 41.15 | 6.28 | 63.2176 | 0.17093 | 15.9361 | 15.9361 | 655.7702 |  |  | 1 | 1_base | 低 | 低 | 低_低 | 5
651 | NA | B | B | 1 | 100 | 105 | 0.95238 | 17 | 824668.0716 | 824668.0716 | 51541.7545 | 1500 | 5.25 | 1.3592 | 24 | 0 | Hex50 | 288 | 828 | 37.5 | 40.81 | 7.85 | 52.6713 | 0.15239 | 18.0238 | 18.0238 | 735.5522 |  |  | 1 | 1_base | 低 | 低 | 低_低 | 6
652 | NA | B | B | 1 | 100 | 105 | 0.95238 | 17 | 824668.0716 | 824668.0716 | 51541.7545 | 1500 | 5.25 | 2.9126 | 24 | 0 | Diesel | 288 | 835 | 52 | 42.5 | 0 | 105.0494 | 0.26655 | 21.2029 | 21.2029 | 901.1239 |  |  | 1 | 1_base | 低 | 低 | 低_低 | 6
653 | NA | B | B | 1 | 100 | 105 | 0.95238 | 17 | 824668.0716 | 824668.0716 | 51541.7545 | 1500 | 5.25 | 2.9126 | 24 | 0 | Hex10 | 288 | 833.6 | 49.1 | 42.16 | 1.57 | 94.6442 | 0.2533 | 22.492 | 22.492 | 948.2613 |  |  | 1 | 1_base | 低 | 低 | 低_低 | 2
654 | NA | B | B | 1 | 100 | 105 | 0.95238 | 17 | 824668.0716 | 824668.0716 | 51541.7545 | 1500 | 5.25 | 2.9126 | 24 | 0 | Hex20 | 288 | 832.2 | 46.2 | 41.83 | 3.14 | 84.2039 | 0.25116 | 22.8626 | 22.8626 | 956.3409 |  |  | 1 | 1_base | 低 | 低 | 低_低 | 3
655 | NA | B | B | 1 | 100 | 105 | 0.95238 | 17 | 824668.0716 | 824668.0716 | 51541.7545 | 1500 | 5.25 | 2.9126 | 24 | 0 | Hex30 | 288 | 830.8 | 43.3 | 41.49 | 4.71 | 73.7285 | 0.25103 | 23.0619 | 23.0619 | 956.8362 |  |  | 1 | 1_base | 低 | 低 | 低_低 | 4
656 | NA | B | B | 1 | 100 | 105 | 0.95238 | 17 | 824668.0716 | 824668.0716 | 51541.7545 | 1500 | 5.25 | 2.9126 | 24 | 0 | Hex40 | 288 | 829.4 | 40.4 | 41.15 | 6.28 | 63.2176 | 0.25481 | 22.9075 | 22.9075 | 942.6419 |  |  | 1 | 1_base | 低 | 低 | 低_低 | 5
657 | NA | B | B | 1 | 100 | 105 | 0.95238 | 17 | 824668.0716 | 824668.0716 | 51541.7545 | 1500 | 5.25 | 2.9126 | 24 | 0 | Hex50 | 288 | 828 | 37.5 | 40.81 | 7.85 | 52.6713 | 0.25936 | 22.6931 | 22.6931 | 926.105 |  |  | 1 | 1_base | 低 | 低 | 低_低 | 2
658 | NA | B | B | 1 | 100 | 105 | 0.95238 | 17 | 824668.0716 | 824668.0716 | 51541.7545 | 1500 | 5.25 | 4.3689 | 24 | 0 | Diesel | 288 | 835 | 52 | 42.5 | 0 | 105.0494 | 0.27815 | 30.478 | 30.478 | 1295.315 |  |  | 1 | 1_base | 中低 | 低 | 中低_低 | 3
659 | NA | B | B | 1 | 100 | 105 | 0.95238 | 17 | 824668.0716 | 824668.0716 | 51541.7545 | 1500 | 5.25 | 4.3689 | 24 | 0 | Hex10 | 288 | 833.6 | 49.1 | 42.16 | 1.57 | 94.6442 | 0.26427 | 32.3375 | 32.3375 | 1363.3476 |  |  | 1 | 1_base | 中低 | 低 | 中低_低 | 6
660 | NA | B | B | 1 | 100 | 105 | 0.95238 | 17 | 824668.0716 | 824668.0716 | 51541.7545 | 1500 | 5.25 | 4.3689 | 24 | 0 | Hex20 | 288 | 832.2 | 46.2 | 41.83 | 3.14 | 84.2039 | 0.2673 | 32.2231 | 32.2231 | 1347.8933 |  |  | 1 | 1_base | 中低 | 低 | 中低_低 | 1
661 | NA | B | B | 1 | 100 | 105 | 0.95238 | 17 | 824668.0716 | 824668.0716 | 51541.7545 | 1500 | 5.25 | 4.3689 | 24 | 0 | Hex30 | 288 | 830.8 | 43.3 | 41.49 | 4.71 | 73.7285 | 0.27563 | 31.5054 | 31.5054 | 1307.1577 |  |  | 1 | 1_base | 中低 | 低 | 中低_低 | 4
662 | NA | B | B | 1 | 100 | 105 | 0.95238 | 17 | 824668.0716 | 824668.0716 | 51541.7545 | 1500 | 5.25 | 4.3689 | 24 | 0 | Hex40 | 288 | 829.4 | 40.4 | 41.15 | 6.28 | 63.2176 | 0.28004 | 31.2654 | 31.2654 | 1286.5729 |  |  | 1 | 1_base | 中低 | 低 | 中低_低 | 4
663 | NA | B | B | 1 | 100 | 105 | 0.95238 | 17 | 824668.0716 | 824668.0716 | 51541.7545 | 1500 | 5.25 | 4.3689 | 24 | 0 | Hex50 | 288 | 828 | 37.5 | 40.81 | 7.85 | 52.6713 | 0.27727 | 31.8409 | 31.8409 | 1299.4261 |  |  | 1 | 1_base | 中低 | 低 | 中低_低 | 3
664 | NA | B | B | 1 | 100 | 105 | 0.95238 | 17 | 824668.0716 | 824668.0716 | 51541.7545 | 1500 | 5.25 | 5.2427 | 24 | 0 | Diesel | 288 | 835 | 52 | 42.5 | 0 | 105.0494 | 0.28925 | 35.1701 | 35.1701 | 1494.7286 |  |  | 1 | 1_base | 中高 | 低 | 中高_低 | 6
665 | NA | B | B | 1 | 100 | 105 | 0.95238 | 17 | 824668.0716 | 824668.0716 | 51541.7545 | 1500 | 5.25 | 5.2427 | 24 | 0 | Hex10 | 288 | 833.6 | 49.1 | 42.16 | 1.57 | 94.6442 | 0.2721 | 37.6883 | 37.6883 | 1588.9388 |  |  | 1 | 1_base | 中高 | 低 | 中高_低 | 5
666 | NA | B | B | 1 | 100 | 105 | 0.95238 | 17 | 824668.0716 | 824668.0716 | 51541.7545 | 1500 | 5.25 | 5.2427 | 24 | 0 | Hex20 | 288 | 832.2 | 46.2 | 41.83 | 3.14 | 84.2039 | 0.27323 | 37.8285 | 37.8285 | 1582.3674 |  |  | 1 | 1_base | 中高 | 低 | 中高_低 | 3
667 | NA | B | B | 1 | 100 | 105 | 0.95238 | 17 | 824668.0716 | 824668.0716 | 51541.7545 | 1500 | 5.25 | 5.2427 | 24 | 0 | Hex30 | 288 | 830.8 | 43.3 | 41.49 | 4.71 | 73.7285 | 0.27487 | 37.911 | 37.911 | 1572.9263 |  |  | 1 | 1_base | 中高 | 低 | 中高_低 | 1
668 | NA | B | B | 1 | 100 | 105 | 0.95238 | 17 | 824668.0716 | 824668.0716 | 51541.7545 | 1500 | 5.25 | 5.2427 | 24 | 0 | Hex40 | 288 | 829.4 | 40.4 | 41.15 | 6.28 | 63.2176 | 0.28168 | 37.3001 | 37.3001 | 1534.8986 |  |  | 1 | 1_base | 中高 | 低 | 中高_低 | 4
669 | NA | B | B | 1 | 100 | 105 | 0.95238 | 17 | 824668.0716 | 824668.0716 | 51541.7545 | 1500 | 5.25 | 5.2427 | 24 | 0 | Hex50 | 288 | 828 | 37.5 | 40.81 | 7.85 | 52.6713 | 0.2832 | 37.409 | 37.409 | 1526.6605 |  |  | 1 | 1_base | 中高 | 低 | 中高_低 | 2
721 | NA | B | B | 1 | 98 | 100 | 0.98 | 17 | 754296.3961 | 754296.3961 | 47143.5248 | 1000 | 3.3333 | 4.8961 | 27 | 0 | D100 | 293 | 840 | 56.5 | 42.74 | 0 | 124.7859 | 0.23994 | 36.013 | 36.013 | 1539.1936 |  |  | 1 | 1_base | 中低 | 低 | 中低_低 | 2
722 | NA | B | B | 1 | 98 | 100 | 0.98 | 17 | 754296.3961 | 754296.3961 | 47143.5248 | 1200 | 4 | 4.8961 | 27 | 0 | D100 | 293 | 840 | 56.5 | 42.74 | 0 | 124.7859 | 0.24987 | 34.5818 | 34.5818 | 1478.0251 |  |  | 1 | 1_base | 中低 | 低 | 中低_低 | 2
723 | NA | B | B | 1 | 98 | 100 | 0.98 | 17 | 754296.3961 | 754296.3961 | 47143.5248 | 1400 | 4.6667 | 4.8961 | 27 | 0 | D100 | 293 | 840 | 56.5 | 42.74 | 0 | 124.7859 | 0.28009 | 30.8506 | 30.8506 | 1318.5552 |  |  | 1 | 1_base | 中低 | 低 | 中低_低 | 2
724 | NA | B | B | 1 | 98 | 100 | 0.98 | 17 | 754296.3961 | 754296.3961 | 47143.5248 | 1600 | 5.3333 | 4.8961 | 27 | 0 | D100 | 293 | 840 | 56.5 | 42.74 | 0 | 124.7859 | 0.28489 | 30.3308 | 30.3308 | 1296.3394 |  |  | 1 | 1_base | 中低 | 低 | 中低_低 | 2
725 | NA | B | B | 1 | 98 | 100 | 0.98 | 17 | 754296.3961 | 754296.3961 | 47143.5248 | 1800 | 6 | 4.8961 | 27 | 0 | D100 | 293 | 840 | 56.5 | 42.74 | 0 | 124.7859 | 0.23994 | 36.013 | 36.013 | 1539.1936 |  |  | 1 | 1_base | 中低 | 低 | 中低_低 | 6
726 | NA | B | B | 1 | 98 | 100 | 0.98 | 17 | 754296.3961 | 754296.3961 | 47143.5248 | 1000 | 3.3333 | 4.8961 | 27 | 0 | M5 | 293 | 837.5 | 53.875 | 41.6802 | 2.3582 | 117.1601 | 0.21268 | 41.6619 | 41.6619 | 1736.4779 |  |  | 1 | 1_base | 中低 | 低 | 中低_低 | 4
727 | NA | B | B | 1 | 98 | 100 | 0.98 | 17 | 754296.3961 | 754296.3961 | 47143.5248 | 1200 | 4 | 4.8961 | 27 | 0 | M5 | 293 | 837.5 | 53.875 | 41.6802 | 2.3582 | 117.1601 | 0.23585 | 37.569 | 37.569 | 1565.8856 |  |  | 1 | 1_base | 中低 | 低 | 中低_低 | 4
728 | NA | B | B | 1 | 98 | 100 | 0.98 | 17 | 754296.3961 | 754296.3961 | 47143.5248 | 1400 | 4.6667 | 4.8961 | 27 | 0 | M5 | 293 | 837.5 | 53.875 | 41.6802 | 2.3582 | 117.1601 | 0.25802 | 34.341 | 34.341 | 1431.3391 |  |  | 1 | 1_base | 中低 | 低 | 中低_低 | 3
729 | NA | B | B | 1 | 98 | 100 | 0.98 | 17 | 754296.3961 | 754296.3961 | 47143.5248 | 1600 | 5.3333 | 4.8961 | 27 | 0 | M5 | 293 | 837.5 | 53.875 | 41.6802 | 2.3582 | 117.1601 | 0.27794 | 31.8797 | 31.8797 | 1328.7548 |  |  | 1 | 1_base | 中低 | 低 | 中低_低 | 3
730 | NA | B | B | 1 | 98 | 100 | 0.98 | 17 | 754296.3961 | 754296.3961 | 47143.5248 | 1800 | 6 | 4.8961 | 27 | 0 | M5 | 293 | 837.5 | 53.875 | 41.6802 | 2.3582 | 117.1601 | 0.22607 | 39.1943 | 39.1943 | 1633.6273 |  |  | 1 | 1_base | 中低 | 低 | 中低_低 | 5
731 | NA | B | B | 1 | 98 | 100 | 0.98 | 17 | 754296.3961 | 754296.3961 | 47143.5248 | 1000 | 3.3333 | 4.8961 | 27 | 0 | E5 | 293 | 837 | 53.975 | 42.0718 | 1.6206 | 117.5224 | 0.21544 | 40.7454 | 40.7454 | 1714.2319 |  |  | 1 | 1_base | 中低 | 低 | 中低_低 | 4
732 | NA | B | B | 1 | 98 | 100 | 0.98 | 17 | 754296.3961 | 754296.3961 | 47143.5248 | 1200 | 4 | 4.8961 | 27 | 0 | E5 | 293 | 837 | 53.975 | 42.0718 | 1.6206 | 117.5224 | 0.23751 | 36.9592 | 36.9592 | 1554.9414 |  |  | 1 | 1_base | 中低 | 低 | 中低_低 | 6
733 | NA | B | B | 1 | 98 | 100 | 0.98 | 17 | 754296.3961 | 754296.3961 | 47143.5248 | 1400 | 4.6667 | 4.8961 | 27 | 0 | E5 | 293 | 837 | 53.975 | 42.0718 | 1.6206 | 117.5224 | 0.26364 | 33.2961 | 33.2961 | 1400.8273 |  |  | 1 | 1_base | 中低 | 低 | 中低_低 | 5
734 | NA | B | B | 1 | 98 | 100 | 0.98 | 17 | 754296.3961 | 754296.3961 | 47143.5248 | 1600 | 5.3333 | 4.8961 | 27 | 0 | E5 | 293 | 837 | 53.975 | 42.0718 | 1.6206 | 117.5224 | 0.27896 | 31.4675 | 31.4675 | 1323.8963 |  |  | 1 | 1_base | 中低 | 低 | 中低_低 | 6
735 | NA | B | B | 1 | 98 | 100 | 0.98 | 17 | 754296.3961 | 754296.3961 | 47143.5248 | 1800 | 6 | 4.8961 | 27 | 0 | E5 | 293 | 837 | 53.975 | 42.0718 | 1.6206 | 117.5224 | 0.22748 | 38.5888 | 38.5888 | 1623.5015 |  |  | 1 | 1_base | 中低 | 低 | 中低_低 | 6
736 | NA | B | B | 1 | 98 | 100 | 0.98 | 17 | 754296.3961 | 754296.3961 | 47143.5248 | 1000 | 3.3333 | 4.8961 | 27 | 0 | M10 | 293 | 835 | 51.25 | 40.6141 | 4.7305 | 109.4867 | 0.2047 | 44.4223 | 44.4223 | 1804.1726 |  |  | 1 | 1_base | 中低 | 低 | 中低_低 | 1
737 | NA | B | B | 1 | 98 | 100 | 0.98 | 17 | 754296.3961 | 754296.3961 | 47143.5248 | 1200 | 4 | 4.8961 | 27 | 0 | M10 | 293 | 835 | 51.25 | 40.6141 | 4.7305 | 109.4867 | 0.21982 | 41.3668 | 41.3668 | 1680.0752 |  |  | 1 | 1_base | 中低 | 低 | 中低_低 | 1
738 | NA | B | B | 1 | 98 | 100 | 0.98 | 17 | 754296.3961 | 754296.3961 | 47143.5248 | 1400 | 4.6667 | 4.8961 | 27 | 0 | M10 | 293 | 835 | 51.25 | 40.6141 | 4.7305 | 109.4867 | 0.2517 | 36.1273 | 36.1273 | 1467.279 |  |  | 1 | 1_base | 中低 | 低 | 中低_低 | 5
739 | NA | B | B | 1 | 98 | 100 | 0.98 | 17 | 754296.3961 | 754296.3961 | 47143.5248 | 1600 | 5.3333 | 4.8961 | 27 | 0 | M10 | 293 | 835 | 51.25 | 40.6141 | 4.7305 | 109.4867 | 0.26304 | 34.5698 | 34.5698 | 1404.0227 |  |  | 1 | 1_base | 中低 | 低 | 中低_低 | 5
740 | NA | B | B | 1 | 98 | 100 | 0.98 | 17 | 754296.3961 | 754296.3961 | 47143.5248 | 1800 | 6 | 4.8961 | 27 | 0 | M10 | 293 | 835 | 51.25 | 40.6141 | 4.7305 | 109.4867 | 0.22218 | 40.9274 | 40.9274 | 1662.2294 |  |  | 1 | 1_base | 中低 | 低 | 中低_低 | 5
741 | NA | B | B | 1 | 98 | 100 | 0.98 | 17 | 754296.3961 | 754296.3961 | 47143.5248 | 1000 | 3.3333 | 4.8961 | 27 | 0 | E10 | 293 | 834 | 51.45 | 41.3988 | 3.2528 | 110.2066 | 0.20993 | 42.4945 | 42.4945 | 1759.2251 |  |  | 1 | 1_base | 中低 | 低 | 中低_低 | 3
742 | NA | B | B | 1 | 98 | 100 | 0.98 | 17 | 754296.3961 | 754296.3961 | 47143.5248 | 1200 | 4 | 4.8961 | 27 | 0 | E10 | 293 | 834 | 51.45 | 41.3988 | 3.2528 | 110.2066 | 0.22995 | 38.7949 | 38.7949 | 1606.0627 |  |  | 1 | 1_base | 中低 | 低 | 中低_低 | 1
743 | NA | B | B | 1 | 98 | 100 | 0.98 | 17 | 754296.3961 | 754296.3961 | 47143.5248 | 1400 | 4.6667 | 4.8961 | 27 | 0 | E10 | 293 | 834 | 51.45 | 41.3988 | 3.2528 | 110.2066 | 0.25403 | 35.1174 | 35.1174 | 1453.8209 |  |  | 1 | 1_base | 中低 | 低 | 中低_低 | 1
744 | NA | B | B | 1 | 98 | 100 | 0.98 | 17 | 754296.3961 | 754296.3961 | 47143.5248 | 1600 | 5.3333 | 4.8961 | 27 | 0 | E10 | 293 | 834 | 51.45 | 41.3988 | 3.2528 | 110.2066 | 0.2671 | 33.399 | 33.399 | 1382.6811 |  |  | 1 | 1_base | 中低 | 低 | 中低_低 | 3
745 | NA | B | B | 1 | 98 | 100 | 0.98 | 17 | 754296.3961 | 754296.3961 | 47143.5248 | 1800 | 6 | 4.8961 | 27 | 0 | E10 | 293 | 834 | 51.45 | 41.3988 | 3.2528 | 110.2066 | 0.22268 | 40.0614 | 40.0614 | 1658.497 |  |  | 1 | 1_base | 中低 | 低 | 中低_低 | 2
242 | ST | I | I | 1 | 83.1 | 92 | 0.90326 | 16.7 | 498976.1138 | 498976.1138 | 31781.9181 | 1600 | 4.9067 | 6 | 26 | 0 | 戊醇 | 293 | 815 | 25 | 35.06 | 18.15 | -7.7 | 0.48281 | 17.6865 | 17.6865 | 620.09 | 298 | 1.2 | 4 | 4_0 | 中高 | 高 | 中高_高 | 3
243 | ST | I | I | 1 | 83.1 | 92 | 0.90326 | 16.7 | 498976.1138 | 498976.1138 | 31781.9181 | 1600 | 4.9067 | 6 | 25 | 0 | 戊醇 | 293 | 815 | 25 | 35.06 | 18.15 | -7.7 | 0.48134 | 17.7406 | 17.7406 | 621.9838 | 298 | 1.2 | 4 | 4_0 | 中高 | 高 | 中高_高 | 1
244 | ST | I | I | 1 | 83.1 | 92 | 0.90326 | 16.7 | 498976.1138 | 498976.1138 | 31781.9181 | 1600 | 4.9067 | 6 | 24 | 0 | 戊醇 | 293 | 815 | 25 | 35.06 | 18.15 | -7.7 | 0.48259 | 17.6946 | 17.6946 | 620.3727 | 298 | 1.2 | 4 | 4_0 | 中高 | 高 | 中高_高 | 5
245 | ST | I | I | 1 | 83.1 | 92 | 0.90326 | 16.7 | 498976.1138 | 498976.1138 | 31781.9181 | 1600 | 4.9067 | 6 | 23 | 0 | 戊醇 | 293 | 815 | 25 | 35.06 | 18.15 | -7.7 | 0.48345 | 17.6631 | 17.6631 | 619.2691 | 298 | 1.2 | 4 | 4_0 | 中高 | 高 | 中高_高 | 6
246 | ST | I | I | 1 | 83.1 | 92 | 0.90326 | 16.7 | 498976.1138 | 498976.1138 | 31781.9181 | 1600 | 4.9067 | 6 | 22 | 0 | 戊醇 | 293 | 815 | 25 | 35.06 | 18.15 | -7.7 | 0.48102 | 17.7524 | 17.7524 | 622.3975 | 298 | 1.2 | 4 | 4_0 | 中高 | 高 | 中高_高 | 2
247 | ST | I | I | 1 | 83.1 | 92 | 0.90326 | 16.7 | 498976.1138 | 498976.1138 | 31781.9181 | 1600 | 4.9067 | 6 | 21 | 0 | 戊醇 | 293 | 815 | 25 | 35.06 | 18.15 | -7.7 | 0.47391 | 18.0187 | 18.0187 | 631.7353 | 298 | 1.2 | 4 | 4_0 | 中高 | 高 | 中高_高 | 1
248 | ST | I | I | 1 | 83.1 | 92 | 0.90326 | 16.7 | 498976.1138 | 498976.1138 | 31781.9181 | 1600 | 4.9067 | 6 | 20 | 0 | 戊醇 | 293 | 815 | 25 | 35.06 | 18.15 | -7.7 | 0.47159 | 18.1073 | 18.1073 | 634.8431 | 298 | 1.2 | 4 | 4_0 | 中高 | 高 | 中高_高 | 5
249 | ST | I | I | 1 | 83.1 | 92 | 0.90326 | 16.7 | 498976.1138 | 498976.1138 | 31781.9181 | 1600 | 4.9067 | 6 | 3 | 0 | 柴油 | 293 | 830.4 | 56.5 | 42.68 | 0 | 104.2501 | 0.42523 | 16.4962 | 16.4962 | 704.0558 | 298 | 1.2 | 4 | 4_0 | 中高 | 高 | 中高_高 | 3
250 | ST | I | I | 1 | 83.1 | 92 | 0.90326 | 16.7 | 498976.1138 | 498976.1138 | 31781.9181 | 1600 | 4.9067 | 6 | 2 | 0 | 柴油 | 293 | 830.4 | 56.5 | 42.68 | 0 | 104.2501 | 0.41965 | 16.7155 | 16.7155 | 713.4175 | 298 | 1.2 | 4 | 4_0 | 中高 | 高 | 中高_高 | 4
251 | ST | I | I | 1 | 83.1 | 92 | 0.90326 | 16.7 | 498976.1138 | 498976.1138 | 31781.9181 | 1600 | 4.9067 | 6 | 1 | 0 | 柴油 | 293 | 830.4 | 56.5 | 42.68 | 0 | 104.2501 | 0.38968 | 18.0011 | 18.0011 | 768.2859 | 298 | 1.2 | 4 | 4_0 | 中高 | 中高 | 中高_中高 | 3
686 | ET | B | B | 4 | 86 | 94.7 | 0.90813 | 16.5 | 550093.8161 | 2200375.2645 | 35489.9236 | 1500 | 4.735 | 8 | 4 | 0 | Diesel | 293 | 826 | 54 | 42.5 | 0 | 95.2604 | 0.38192 | 27.1122 | 108.449 | 1152.2702 |  |  | 4 | 4_0 | 中高 | 中高 | 中高_中高 | 4
687 | ET | B | B | 4 | 86 | 94.7 | 0.90813 | 16.5 | 550093.8161 | 2200375.2645 | 35489.9236 | 1500 | 4.735 | 8 | 4 | 0 | D80P20 | 293 | 823.8 | 47.2 | 40.9468 | 3.5912 | 74.8883 | 0.35702 | 30.1033 | 120.4133 | 1232.6342 |  |  | 4 | 4_0 | 中高 | 中低 | 中高_中低 | 1
688 | ET | B | B | 4 | 86 | 94.7 | 0.90813 | 16.5 | 550093.8161 | 2200375.2645 | 35489.9236 | 1500 | 4.735 | 8 | 4 | 0.05 | Diesel | 293 | 826 | 54 | 42.5 | 0 | 95.2604 | 0.37257 | 27.7926 | 111.1706 | 1181.1876 |  |  | 4 | 4_0 | 中高 | 中高 | 中高_中高 | 1
689 | ET | B | B | 4 | 86 | 94.7 | 0.90813 | 16.5 | 550093.8161 | 2200375.2645 | 35489.9236 | 1500 | 4.735 | 8 | 4 | 0.05 | D80P20 | 293 | 823.8 | 47.2 | 40.9468 | 3.5912 | 74.8883 | 0.34272 | 31.3594 | 125.4376 | 1284.0659 |  |  | 4 | 4_0 | 中高 | 中低 | 中高_中低 | 5
690 | ET | B | B | 4 | 86 | 94.7 | 0.90813 | 16.5 | 550093.8161 | 2200375.2645 | 35489.9236 | 1500 | 4.735 | 8 | 4 | 0.1 | Diesel | 293 | 826 | 54 | 42.5 | 0 | 95.2604 | 0.35702 | 29.0032 | 116.0126 | 1232.6342 |  |  | 4 | 4_0 | 中高 | 中低 | 中高_中低 | 3
691 | ET | B | B | 4 | 86 | 94.7 | 0.90813 | 16.5 | 550093.8161 | 2200375.2645 | 35489.9236 | 1500 | 4.735 | 8 | 4 | 0.1 | D80P20 | 293 | 823.8 | 47.2 | 40.9468 | 3.5912 | 74.8883 | 0.3318 | 32.3915 | 129.5659 | 1326.3263 |  |  | 4 | 4_0 | 中高 | 中低 | 中高_中低 | 2
692 | ET | B | B | 4 | 86 | 94.7 | 0.90813 | 16.5 | 550093.8161 | 2200375.2645 | 35489.9236 | 1500 | 4.735 | 8 | 4 | 0.15 | Diesel | 293 | 826 | 54 | 42.5 | 0 | 95.2604 | 0.34258 | 30.2257 | 120.9026 | 1284.5906 |  |  | 4 | 4_0 | 中高 | 中低 | 中高_中低 | 2
693 | ET | B | B | 4 | 86 | 94.7 | 0.90813 | 16.5 | 550093.8161 | 2200375.2645 | 35489.9236 | 1500 | 4.735 | 8 | 4 | 0.15 | D80P20 | 293 | 823.8 | 47.2 | 40.9468 | 3.5912 | 74.8883 | 0.30958 | 34.7164 | 138.8654 | 1421.5229 |  |  | 4 | 4_0 | 中高 | 低 | 中高_低 | 6
694 | ET | B | B | 4 | 86 | 94.7 | 0.90813 | 16.5 | 550093.8161 | 2200375.2645 | 35489.9236 | 1500 | 4.735 | 8 | 4 | 0.2 | Diesel | 293 | 826 | 54 | 42.5 | 0 | 95.2604 | 0.32033 | 32.3251 | 129.3005 | 1373.8178 |  |  | 4 | 4_0 | 中高 | 中低 | 中高_中低 | 5
695 | ET | B | B | 4 | 86 | 94.7 | 0.90813 | 16.5 | 550093.8161 | 2200375.2645 | 35489.9236 | 1500 | 4.735 | 8 | 4 | 0.2 | D80P20 | 293 | 823.8 | 47.2 | 40.9468 | 3.5912 | 74.8883 | 0.29063 | 36.98 | 147.9199 | 1514.2107 |  |  | 4 | 4_0 | 中高 | 低 | 中高_低 | 2
696 | ET | B | B | 4 | 86 | 94.7 | 0.90813 | 16.5 | 550093.8161 | 2200375.2645 | 35489.9236 | 1500 | 4.735 | 8 | 4 | 0.25 | Diesel | 293 | 826 | 54 | 42.5 | 0 | 95.2604 | 0.30378 | 34.0862 | 136.3448 | 1448.6637 |  |  | 4 | 4_0 | 中高 | 低 | 中高_低 | 5
697 | ET | B | B | 4 | 86 | 94.7 | 0.90813 | 16.5 | 550093.8161 | 2200375.2645 | 35489.9236 | 1500 | 4.735 | 8 | 4 | 0.25 | D80P20 | 293 | 823.8 | 47.2 | 40.9468 | 3.5912 | 74.8883 | 0.27451 | 39.1515 | 156.6062 | 1603.1294 |  |  | 4 | 4_0 | 中高 | 低 | 中高_低 | 1
698 | NA | B | B | 1 | 95.3 | 88.9 | 1.072 | 18 | 634128.75 | 634128.75 | 37301.6912 | 1500 | 4.445 | 1.5 | 24 | 0 | Diesel | 288 | 833 | 55 | 43.3 | 0 | 99.8568 | 0.21231 | 10.3468 | 10.3468 | 448.0148 |  |  | 4 | 4_1 | 低 | 低 | 低_低 | 1
699 | NA | B | B | 1 | 95.3 | 88.9 | 1.072 | 18 | 634128.75 | 634128.75 | 37301.6912 | 1500 | 4.445 | 3.5 | 24 | 0 | Diesel | 288 | 833 | 55 | 43.3 | 0 | 99.8568 | 0.27451 | 18.6722 | 18.6722 | 808.5044 |  |  | 4 | 4_1 | 中低 | 低 | 中低_低 | 6
700 | NA | B | B | 1 | 95.3 | 88.9 | 1.072 | 18 | 634128.75 | 634128.75 | 37301.6912 | 1500 | 4.445 | 5.2 | 24 | 0 | Diesel | 288 | 833 | 55 | 43.3 | 0 | 99.8568 | 0.30949 | 24.6062 | 24.6062 | 1065.4491 |  |  | 4 | 4_1 | 中高 | 低 | 中高_低 | 3
764 | NA | B | B | 1 | 95.3 | 88.9 | 1.072 | 18 | 634128.75 | 634128.75 | 37301.6912 | 1500 | 4.445 | 1.154 | 13 | 0 | B0 | 288 | 852 | 57.56 | 43.2 | 0 | 139.3002 | 0.19063 | 8.8864 | 8.8864 | 383.8917 |  |  | 4 | 4_1 | 低 | 低 | 低_低 | 1
765 | NA | B | B | 1 | 95.3 | 88.9 | 1.072 | 18 | 634128.75 | 634128.75 | 37301.6912 | 1500 | 4.445 | 2.873 | 13 | 0 | B0 | 288 | 852 | 57.56 | 43.2 | 0 | 139.3002 | 0.27664 | 15.2444 | 15.2444 | 658.5591 |  |  | 4 | 4_1 | 低 | 低 | 低_低 | 3
766 | NA | B | B | 1 | 95.3 | 88.9 | 1.072 | 18 | 634128.75 | 634128.75 | 37301.6912 | 1500 | 4.445 | 4.2878 | 13 | 0 | B0 | 288 | 852 | 57.56 | 43.2 | 0 | 139.3002 | 0.30365 | 20.7281 | 20.7281 | 895.4518 |  |  | 4 | 4_1 | 中低 | 低 | 中低_低 | 2
767 | NA | B | B | 1 | 95.3 | 88.9 | 1.072 | 18 | 634128.75 | 634128.75 | 37301.6912 | 1500 | 4.445 | 5.7199 | 13 | 0 | B0 | 288 | 852 | 57.56 | 43.2 | 0 | 139.3002 | 0.30494 | 27.5339 | 27.5339 | 1189.4642 |  |  | 4 | 4_1 | 中高 | 低 | 中高_低 | 6
832 | NA | B | B | 1 | 95.3 | 85.5 | 1.1146 | 18 | 609876.3569 | 609876.3569 | 35875.0798 | 1500 | 4.275 | 1.051 | 20 | 0 | DF | 288 | 840 | 50 | 43 | 0 | 116.2723 | 0.14504 | 10.2776 | 10.2776 | 441.9375 |  |  | 4 | 4_1 | 低 | 低 | 低_低 | 2
833 | NA | B | B | 1 | 95.3 | 85.5 | 1.1146 | 18 | 609876.3569 | 609876.3569 | 35875.0798 | 1500 | 4.275 | 1.9066 | 20 | 0 | DF | 288 | 840 | 50 | 43 | 0 | 116.2723 | 0.20382 | 13.2673 | 13.2673 | 570.4926 |  |  | 4 | 4_1 | 低 | 低 | 低_低 | 2
834 | NA | B | B | 1 | 95.3 | 85.5 | 1.1146 | 18 | 609876.3569 | 609876.3569 | 35875.0798 | 1500 | 4.275 | 2.7362 | 20 | 0 | DF | 288 | 840 | 50 | 43 | 0 | 116.2723 | 0.22953 | 16.9074 | 16.9074 | 727.0184 |  |  | 4 | 4_1 | 低 | 低 | 低_低 | 5
835 | NA | B | B | 1 | 95.3 | 85.5 | 1.1146 | 18 | 609876.3569 | 609876.3569 | 35875.0798 | 1500 | 4.275 | 3.7727 | 20 | 0 | DF | 288 | 840 | 50 | 43 | 0 | 116.2723 | 0.25995 | 20.5841 | 20.5841 | 885.1172 |  |  | 4 | 4_1 | 中低 | 低 | 中低_低 | 1
836 | NA | B | B | 1 | 95.3 | 85.5 | 1.1146 | 18 | 609876.3569 | 609876.3569 | 35875.0798 | 1500 | 4.275 | 4.6946 | 20 | 0 | DF | 288 | 840 | 50 | 43 | 0 | 116.2723 | 0.28041 | 23.7455 | 23.7455 | 1021.0584 |  |  | 4 | 4_1 | 中低 | 低 | 中低_低 | 4
837 | NA | B | B | 1 | 95.3 | 85.5 | 1.1146 | 18 | 609876.3569 | 609876.3569 | 35875.0798 | 1500 | 4.275 | 0.78058 | 20 | 0 | AFRBD | 288 | 870 | 53 | 37 | 14.7252 | 9.8821 | 0.10176 | 12.6439 | 12.6439 | 467.8236 |  |  | 4 | 4_1 | 低 | 低 | 低_低 | 6
838 | NA | B | B | 1 | 95.3 | 85.5 | 1.1146 | 18 | 609876.3569 | 609876.3569 | 35875.0798 | 1500 | 4.275 | 1.5438 | 20 | 0 | AFRBD | 288 | 870 | 53 | 37 | 14.7252 | 9.8821 | 0.16508 | 15.4144 | 15.4144 | 570.3312 |  |  | 4 | 4_1 | 低 | 低 | 低_低 | 6
839 | NA | B | B | 1 | 95.3 | 85.5 | 1.1146 | 18 | 609876.3569 | 609876.3569 | 35875.0798 | 1500 | 4.275 | 2.4465 | 20 | 0 | AFRBD | 288 | 870 | 53 | 37 | 14.7252 | 9.8821 | 0.22275 | 18.1036 | 18.1036 | 669.8345 |  |  | 4 | 4_1 | 低 | 低 | 低_低 | 4
840 | NA | B | B | 1 | 95.3 | 85.5 | 1.1146 | 18 | 609876.3569 | 609876.3569 | 35875.0798 | 1500 | 4.275 | 3.1086 | 20 | 0 | AFRBD | 288 | 870 | 53 | 37 | 14.7252 | 9.8821 | 0.24397 | 21.0024 | 21.0024 | 777.0905 |  |  | 4 | 4_1 | 低 | 低 | 低_低 | 1
841 | NA | B | B | 1 | 95.3 | 85.5 | 1.1146 | 18 | 609876.3569 | 609876.3569 | 35875.0798 | 1500 | 4.275 | 4.2625 | 20 | 0 | AFRBD | 288 | 870 | 53 | 37 | 14.7252 | 9.8821 | 0.27788 | 25.2843 | 25.2843 | 935.5176 |  |  | 4 | 4_1 | 中低 | 低 | 中低_低 | 5
842 | ST | I | I | 1 | 85 | 90 | 0.94444 | 17.1 | 510705.1557 | 510705.1557 | 31720.8171 | 1200 | 3.6 | 4.5 | 8 | 0 | Diesel | 288 | 835 | 52 | 42.49 | 0 | 105.0506 | 0.43191 | 12.5228 | 12.5228 | 532.0954 | 303 | 1.2 | 4 | 4_0 | 中低 | 高 | 中低_高 | 5
843 | ST | I | I | 1 | 85 | 90 | 0.94444 | 17.1 | 510705.1557 | 510705.1557 | 31720.8171 | 1200 | 3.6 | 4.5 | 8 | 0 | B20 | 288 | 829.94 | 45 | 40.6558 | 4.2127 | 82.0162 | 0.41743 | 13.5418 | 13.5418 | 550.553 | 303 | 1.2 | 4 | 4_0 | 中低 | 高 | 中低_高 | 3
844 | ST | I | I | 1 | 85 | 90 | 0.94444 | 17.1 | 510705.1557 | 510705.1557 | 31720.8171 | 1200 | 3.6 | 4.5 | 8 | 0 | B40 | 288 | 824.88 | 38 | 38.7992 | 8.4771 | 58.6993 | 0.41866 | 14.1481 | 14.1481 | 548.9355 | 303 | 1.2 | 4 | 4_0 | 中低 | 高 | 中低_高 | 2
845 | ST | I | I | 1 | 85 | 90 | 0.94444 | 17.1 | 510705.1557 | 510705.1557 | 31720.8171 | 1200 | 3.6 | 4.5 | 8 | 0 | H20 | 288 | 832.36 | 46.2 | 41.8206 | 3.1002 | 84.1885 | 0.42732 | 12.8599 | 12.8599 | 537.8108 | 303 | 1.2 | 4 | 4_0 | 中低 | 高 | 中低_高 | 6
846 | ST | I | I | 1 | 85 | 90 | 0.94444 | 17.1 | 510705.1557 | 510705.1557 | 31720.8171 | 1200 | 3.6 | 4.5 | 8 | 0 | H40 | 288 | 829.72 | 40.4 | 41.1469 | 6.2201 | 63.1937 | 0.41866 | 13.3409 | 13.3409 | 548.9355 | 303 | 1.2 | 4 | 4_0 | 中低 | 高 | 中低_高 | 1
847 | ST | I | I | 1 | 85 | 90 | 0.94444 | 17.1 | 510705.1557 | 510705.1557 | 31720.8171 | 1200 | 3.6 | 4.5 | 8 | 0 | Diesel | 288 | 835 | 52 | 42.49 | 0 | 105.0506 | 0.39694 | 13.6261 | 13.6261 | 578.9724 | 303 | 1 | 4 | 4_0 | 中低 | 中高 | 中低_中高 | 3
848 | ST | I | I | 1 | 85 | 90 | 0.94444 | 17.1 | 510705.1557 | 510705.1557 | 31720.8171 | 1200 | 3.6 | 4.5 | 8 | 0 | B20 | 288 | 829.94 | 45 | 40.6558 | 4.2127 | 82.0162 | 0.39465 | 14.3234 | 14.3234 | 582.332 | 303 | 1 | 4 | 4_0 | 中低 | 中高 | 中低_中高 | 3
849 | ST | I | I | 1 | 85 | 90 | 0.94444 | 17.1 | 510705.1557 | 510705.1557 | 31720.8171 | 1200 | 3.6 | 4.5 | 8 | 0 | B40 | 288 | 824.88 | 38 | 38.7992 | 8.4771 | 58.6993 | 0.39058 | 15.1653 | 15.1653 | 588.4001 | 303 | 1 | 4 | 4_0 | 中低 | 中高 | 中低_中高 | 4
850 | ST | I | I | 1 | 85 | 90 | 0.94444 | 17.1 | 510705.1557 | 510705.1557 | 31720.8171 | 1200 | 3.6 | 4.5 | 8 | 0 | H20 | 288 | 832.36 | 46.2 | 41.8206 | 3.1002 | 84.1885 | 0.41778 | 13.1536 | 13.1536 | 550.0917 | 303 | 1 | 4 | 4_0 | 中低 | 高 | 中低_高 | 4
851 | ST | I | I | 1 | 85 | 90 | 0.94444 | 17.1 | 510705.1557 | 510705.1557 | 31720.8171 | 1200 | 3.6 | 4.5 | 8 | 0 | H40 | 288 | 829.72 | 40.4 | 41.1469 | 6.2201 | 63.1937 | 0.39641 | 14.0897 | 14.0897 | 579.7465 | 303 | 1 | 4 | 4_0 | 中低 | 中高 | 中低_中高 | 5
852 | ST | I | I | 1 | 85 | 90 | 0.94444 | 17.1 | 510705.1557 | 510705.1557 | 31720.8171 | 1200 | 3.6 | 4.5 | 8 | 0 | Diesel | 288 | 835 | 52 | 42.49 | 0 | 105.0506 | 0.38052 | 14.2141 | 14.2141 | 603.956 | 303 | 0.8 | 4 | 4_0 | 中低 | 中高 | 中低_中高 | 6
853 | ST | I | I | 1 | 85 | 90 | 0.94444 | 17.1 | 510705.1557 | 510705.1557 | 31720.8171 | 1200 | 3.6 | 4.5 | 8 | 0 | B20 | 288 | 829.94 | 45 | 40.6558 | 4.2127 | 82.0162 | 0.36657 | 15.4207 | 15.4207 | 626.9398 | 303 | 0.8 | 4 | 4_0 | 中低 | 中高 | 中低_中高 | 1
854 | ST | I | I | 1 | 85 | 90 | 0.94444 | 17.1 | 510705.1557 | 510705.1557 | 31720.8171 | 1200 | 3.6 | 4.5 | 8 | 0 | B40 | 288 | 824.88 | 38 | 38.7992 | 8.4771 | 58.6993 | 0.36339 | 16.3 | 16.3 | 632.4261 | 303 | 0.8 | 4 | 4_0 | 中低 | 中低 | 中低_中低 | 2
855 | ST | I | I | 1 | 85 | 90 | 0.94444 | 17.1 | 510705.1557 | 510705.1557 | 31720.8171 | 1200 | 3.6 | 4.5 | 8 | 0 | H20 | 288 | 832.36 | 46.2 | 41.8206 | 3.1002 | 84.1885 | 0.38917 | 14.1206 | 14.1206 | 590.532 | 303 | 0.8 | 4 | 4_0 | 中低 | 中高 | 中低_中高 | 2
856 | ST | I | I | 1 | 85 | 90 | 0.94444 | 17.1 | 510705.1557 | 510705.1557 | 31720.8171 | 1200 | 3.6 | 4.5 | 8 | 0 | H40 | 288 | 829.72 | 40.4 | 41.1469 | 6.2201 | 63.1937 | 0.36604 | 15.2587 | 15.2587 | 627.8476 | 303 | 0.8 | 4 | 4_0 | 中低 | 中低 | 中低_中低 | 4
857 | ST | I | I | 1 | 85 | 90 | 0.94444 | 17.1 | 510705.1557 | 510705.1557 | 31720.8171 | 1200 | 3.6 | 4.5 | 8 | 0 | Diesel | 288 | 835 | 52 | 42.49 | 0 | 105.0506 | 0.34326 | 15.757 | 15.757 | 669.5138 | 303 | 0.7 | 4 | 4_0 | 中低 | 中低 | 中低_中低 | 3
858 | ST | I | I | 1 | 85 | 90 | 0.94444 | 17.1 | 510705.1557 | 510705.1557 | 31720.8171 | 1200 | 3.6 | 4.5 | 8 | 0 | B20 | 288 | 829.94 | 45 | 40.6558 | 4.2127 | 82.0162 | 0.33655 | 16.7962 | 16.7962 | 682.8623 | 303 | 0.7 | 4 | 4_0 | 中低 | 中低 | 中低_中低 | 1
859 | ST | I | I | 1 | 85 | 90 | 0.94444 | 17.1 | 510705.1557 | 510705.1557 | 31720.8171 | 1200 | 3.6 | 4.5 | 8 | 0 | B40 | 288 | 824.88 | 38 | 38.7992 | 8.4771 | 58.6993 | 0.33372 | 17.7492 | 17.7492 | 688.6531 | 303 | 0.7 | 4 | 4_0 | 中低 | 中低 | 中低_中低 | 5
860 | ST | I | I | 1 | 85 | 90 | 0.94444 | 17.1 | 510705.1557 | 510705.1557 | 31720.8171 | 1200 | 3.6 | 4.5 | 8 | 0 | H20 | 288 | 832.36 | 46.2 | 41.8206 | 3.1002 | 84.1885 | 0.36515 | 15.0495 | 15.0495 | 629.3778 | 303 | 0.7 | 4 | 4_0 | 中低 | 中低 | 中低_中低 | 6
861 | ST | I | I | 1 | 85 | 90 | 0.94444 | 17.1 | 510705.1557 | 510705.1557 | 31720.8171 | 1200 | 3.6 | 4.5 | 8 | 0 | H40 | 288 | 829.72 | 40.4 | 41.1469 | 6.2201 | 63.1937 | 0.34379 | 16.2462 | 16.2462 | 668.4817 | 303 | 0.7 | 4 | 4_0 | 中低 | 中低 | 中低_中低 | 4
862 | ST | I | I | 1 | 85 | 90 | 0.94444 | 17.1 | 510705.1557 | 510705.1557 | 31720.8171 | 1200 | 3.6 | 4.5 | 8 | 0 | H20 | 288 | 832.36 | 46.2 | 41.8206 | 3.1002 | 84.1885 | 0.2848 | 19.2953 | 19.2953 | 806.9428 | 303 | 0.6 | 4 | 4_0 | 中低 | 低 | 中低_低 | 5
863 | ST | I | I | 1 | 85 | 90 | 0.94444 | 17.1 | 510705.1557 | 510705.1557 | 31720.8171 | 1200 | 3.6 | 5.5 | 8 | 0 | Diesel | 288 | 835 | 52 | 42.49 | 0 | 105.0506 | 0.4229 | 15.6318 | 15.6318 | 664.1945 | 303 | 1.2 | 4 | 4_0 | 中高 | 高 | 中高_高 | 2
864 | ST | I | I | 1 | 85 | 90 | 0.94444 | 17.1 | 510705.1557 | 510705.1557 | 31720.8171 | 1200 | 3.6 | 5.5 | 8 | 0 | B20 | 288 | 829.94 | 45 | 40.6558 | 4.2127 | 82.0162 | 0.39782 | 17.3669 | 17.3669 | 706.0677 | 303 | 1.2 | 4 | 4_0 | 中高 | 中高 | 中高_中高 | 3
865 | ST | I | I | 1 | 85 | 90 | 0.94444 | 17.1 | 510705.1557 | 510705.1557 | 31720.8171 | 1200 | 3.6 | 5.5 | 8 | 0 | B40 | 288 | 824.88 | 38 | 38.7992 | 8.4771 | 58.6993 | 0.39782 | 18.198 | 18.198 | 706.0677 | 303 | 1.2 | 4 | 4_0 | 中高 | 中高 | 中高_中高 | 5
866 | ST | I | I | 1 | 85 | 90 | 0.94444 | 17.1 | 510705.1557 | 510705.1557 | 31720.8171 | 1200 | 3.6 | 5.5 | 8 | 0 | H20 | 288 | 832.36 | 46.2 | 41.8206 | 3.1002 | 84.1885 | 0.42361 | 15.8554 | 15.8554 | 663.0812 | 303 | 1.2 | 4 | 4_0 | 中高 | 高 | 中高_高 | 4
867 | ST | I | I | 1 | 85 | 90 | 0.94444 | 17.1 | 510705.1557 | 510705.1557 | 31720.8171 | 1200 | 3.6 | 5.5 | 8 | 0 | H40 | 288 | 829.72 | 40.4 | 41.1469 | 6.2201 | 63.1937 | 0.39888 | 17.1141 | 17.1141 | 704.1913 | 303 | 1.2 | 4 | 4_0 | 中高 | 中高 | 中高_中高 | 4
868 | ST | I | I | 1 | 85 | 90 | 0.94444 | 17.1 | 510705.1557 | 510705.1557 | 31720.8171 | 1200 | 3.6 | 5.5 | 8 | 0 | Diesel | 288 | 835 | 52 | 42.49 | 0 | 105.0506 | 0.39394 | 16.7809 | 16.7809 | 713.0219 | 303 | 1 | 4 | 4_0 | 中高 | 中高 | 中高_中高 | 6
869 | ST | I | I | 1 | 85 | 90 | 0.94444 | 17.1 | 510705.1557 | 510705.1557 | 31720.8171 | 1200 | 3.6 | 5.5 | 8 | 0 | B20 | 288 | 829.94 | 45 | 40.6558 | 4.2127 | 82.0162 | 0.38122 | 18.1232 | 18.1232 | 736.813 | 303 | 1 | 4 | 4_0 | 中高 | 中高 | 中高_中高 | 1
870 | ST | I | I | 1 | 85 | 90 | 0.94444 | 17.1 | 510705.1557 | 510705.1557 | 31720.8171 | 1200 | 3.6 | 5.5 | 8 | 0 | B40 | 288 | 824.88 | 38 | 38.7992 | 8.4771 | 58.6993 | 0.38246 | 18.9288 | 18.9288 | 734.4241 | 303 | 1 | 4 | 4_0 | 中高 | 中高 | 中高_中高 | 6
871 | ST | I | I | 1 | 85 | 90 | 0.94444 | 17.1 | 510705.1557 | 510705.1557 | 31720.8171 | 1200 | 3.6 | 5.5 | 8 | 0 | H20 | 288 | 832.36 | 46.2 | 41.8206 | 3.1002 | 84.1885 | 0.39429 | 17.0344 | 17.0344 | 712.3889 | 303 | 1 | 4 | 4_0 | 中高 | 中高 | 中高_中高 | 2
872 | ST | I | I | 1 | 85 | 90 | 0.94444 | 17.1 | 510705.1557 | 510705.1557 | 31720.8171 | 1200 | 3.6 | 5.5 | 8 | 0 | H40 | 288 | 829.72 | 40.4 | 41.1469 | 6.2201 | 63.1937 | 0.37964 | 17.9814 | 17.9814 | 739.8795 | 303 | 1 | 4 | 4_0 | 中高 | 中高 | 中高_中高 | 1
873 | ST | I | I | 1 | 85 | 90 | 0.94444 | 17.1 | 510705.1557 | 510705.1557 | 31720.8171 | 1200 | 3.6 | 5.5 | 8 | 0 | Diesel | 288 | 835 | 52 | 42.49 | 0 | 105.0506 | 0.33054 | 19.9996 | 19.9996 | 849.7847 | 303 | 0.8 | 4 | 4_0 | 中高 | 中低 | 中高_中低 | 1
874 | ST | I | I | 1 | 85 | 90 | 0.94444 | 17.1 | 510705.1557 | 510705.1557 | 31720.8171 | 1200 | 3.6 | 5.5 | 8 | 0 | B20 | 288 | 829.94 | 45 | 40.6558 | 4.2127 | 82.0162 | 0.33319 | 20.7357 | 20.7357 | 843.026 | 303 | 0.8 | 4 | 4_0 | 中高 | 中低 | 中高_中低 | 3
875 | ST | I | I | 1 | 85 | 90 | 0.94444 | 17.1 | 510705.1557 | 510705.1557 | 31720.8171 | 1200 | 3.6 | 5.5 | 8 | 0 | B40 | 288 | 824.88 | 38 | 38.7992 | 8.4771 | 58.6993 | 0.34749 | 20.8338 | 20.8338 | 808.3336 | 303 | 0.8 | 4 | 4_0 | 中高 | 中低 | 中高_中低 | 2
876 | ST | I | I | 1 | 85 | 90 | 0.94444 | 17.1 | 510705.1557 | 510705.1557 | 31720.8171 | 1200 | 3.6 | 5.5 | 8 | 0 | H20 | 288 | 832.36 | 46.2 | 41.8206 | 3.1002 | 84.1885 | 0.34096 | 19.6988 | 19.6988 | 823.8146 | 303 | 0.8 | 4 | 4_0 | 中高 | 中低 | 中高_中低 | 3
877 | ST | I | I | 1 | 85 | 90 | 0.94444 | 17.1 | 510705.1557 | 510705.1557 | 31720.8171 | 1200 | 3.6 | 5.5 | 8 | 0 | H40 | 288 | 829.72 | 40.4 | 41.1469 | 6.2201 | 63.1937 | 0.3422 | 19.9487 | 19.9487 | 820.8294 | 303 | 0.8 | 4 | 4_0 | 中高 | 中低 | 中高_中低 | 1
878 | NA | I | I | 1 | 90 | 90 | 1 | 17 | 572555.2611 | 572555.2611 | 35784.7038 | 1500 | 4.5 | 6.28 | 17 | 0 | Diesel | 293 | 840 | 51 | 42.5 | 0 | 126.044 | 0.3262 | 25.9361 | 25.9361 | 1102.283 |  |  | 4 | 4_0 | 中高 | 中低 | 中高_中低 | 4
879 | NA | I | I | 1 | 90 | 90 | 1 | 17 | 572555.2611 | 572555.2611 | 35784.7038 | 1500 | 4.5 | 6.4181 | 17 | 0 | DM10 | 293 | 836 | 46.2 | 40.2 | 5 | 110.5218 | 0.35107 | 26.0377 | 26.0377 | 1046.7143 |  |  | 4 | 4_0 | 中高 | 中低 | 中高_中低 | 6
880 | NA | I | I | 1 | 90 | 90 | 1 | 17 | 572555.2611 | 572555.2611 | 35784.7038 | 1500 | 4.5 | 6.485 | 17 | 0 | DM15 | 293 | 833 | 43.8 | 39.1 | 7.5 | 102.6993 | 0.36624 | 25.9289 | 25.9289 | 1013.8202 |  |  | 4 | 4_0 | 中高 | 中低 | 中高_中低 | 4
881 | NA | I | I | 1 | 90 | 90 | 1 | 17 | 572555.2611 | 572555.2611 | 35784.7038 | 1500 | 4.5 | 6.3653 | 17 | 0 | DM20 | 293 | 831 | 41.4 | 37.9 | 10 | 94.8353 | 0.3719 | 25.8567 | 25.8567 | 979.9701 |  |  | 4 | 4_0 | 中高 | 中高 | 中高_中高 | 5
882 | NA | I | I | 1 | 90 | 90 | 1 | 17 | 572555.2611 | 572555.2611 | 35784.7038 | 1500 | 4.5 | 6.2862 | 17 | 0 | DM25 | 293 | 829 | 39 | 36.8 | 12.5 | 86.9296 | 0.375 | 26.0813 | 26.0813 | 959.7919 |  |  | 4 | 4_0 | 中高 | 中高 | 中高_中高 | 6
883 | NA | I | I | 1 | 90 | 90 | 1 | 17 | 572555.2611 | 572555.2611 | 35784.7038 | 1500 | 4.5 | 6.1605 | 17 | 0 | DM30 | 293 | 827 | 36.6 | 35.6 | 15 | 78.9818 | 0.37542 | 26.3917 | 26.3917 | 939.543 |  |  | 4 | 4_0 | 中高 | 中高 | 中高_中高 | 2
884 | NA | I | I | 1 | 90 | 90 | 1 | 17 | 572555.2611 | 572555.2611 | 35784.7038 | 1500 | 4.5 | 4.7672 | 17 | 0 | DM35 | 293 | 825 | 34.2 | 34.5 | 17.5 | 70.9916 | 0.303 | 26.1109 | 26.1109 | 900.8259 |  |  | 4 | 4_0 | 中低 | 低 | 中低_低 | 6
885 | NA | I | I | 1 | 90 | 90 | 1 | 17 | 572555.2611 | 572555.2611 | 35784.7038 | 1500 | 4.5 | 3.017 | 17 | 0 | DM40 | 293 | 822 | 31.8 | 33.3 | 20 | 62.9587 | 0.20771 | 24.9743 | 24.9743 | 831.6454 |  |  | 4 | 4_0 | 低 | 低 | 低_低 | 1
886 | NA | I | I | 1 | 90 | 90 | 1 | 17 | 572555.2611 | 572555.2611 | 35784.7038 | 1500 | 4.5 | 6.2721 | 17 | 0 | DE10 | 293 | 835 | 46.7 | 40.8 | 3.1 | 111.1936 | 0.33943 | 25.9308 | 25.9308 | 1057.9781 |  |  | 4 | 4_0 | 中高 | 中低 | 中高_中低 | 5
887 | NA | I | I | 1 | 90 | 90 | 1 | 17 | 572555.2611 | 572555.2611 | 35784.7038 | 1500 | 4.5 | 6.126 | 17 | 0 | DE15 | 293 | 832 | 44.55 | 39.9 | 4.6 | 103.7001 | 0.34466 | 25.5054 | 25.5054 | 1017.6669 |  |  | 4 | 4_0 | 中高 | 中低 | 中高_中低 | 4
888 | NA | I | I | 1 | 90 | 90 | 1 | 17 | 572555.2611 | 572555.2611 | 35784.7038 | 1500 | 4.5 | 6.1808 | 17 | 0 | DE20 | 293 | 830 | 42.4 | 39.1 | 6.2 | 96.1605 | 0.34861 | 25.9624 | 25.9624 | 1015.1298 |  |  | 4 | 4_0 | 中高 | 中低 | 中高_中低 | 6
889 | NA | I | I | 1 | 90 | 90 | 1 | 17 | 572555.2611 | 572555.2611 | 35784.7038 | 1500 | 4.5 | 5.9536 | 17 | 0 | DE25 | 293 | 827 | 40.25 | 38.2 | 7.7 | 88.5745 | 0.35107 | 25.4181 | 25.4181 | 970.971 |  |  | 4 | 4_0 | 中高 | 中低 | 中高_中低 | 6
890 | NA | I | I | 1 | 90 | 90 | 1 | 17 | 572555.2611 | 572555.2611 | 35784.7038 | 1500 | 4.5 | 5.9536 | 17 | 0 | DE30 | 293 | 825 | 38.1 | 37.3 | 9.3 | 80.9416 | 0.35673 | 25.6184 | 25.6184 | 955.5652 |  |  | 4 | 4_0 | 中高 | 中低 | 中高_中低 | 4
891 | NA | I | I | 1 | 90 | 90 | 1 | 17 | 572555.2611 | 572555.2611 | 35784.7038 | 1500 | 4.5 | 6.055 | 17 | 0 | DE35 | 293 | 822 | 35.95 | 36.5 | 10.8 | 73.2613 | 0.36869 | 25.7621 | 25.7621 | 940.3159 |  |  | 4 | 4_0 | 中高 | 中高 | 中高_中高 | 2
892 | NA | I | I | 1 | 90 | 90 | 1 | 17 | 572555.2611 | 572555.2611 | 35784.7038 | 1500 | 4.5 | 6.0145 | 17 | 0 | DE40 | 293 | 820 | 33.8 | 36.3 | 12.4 | 65.5332 | 0.36795 | 25.7822 | 25.7822 | 935.8956 |  |  | 4 | 4_0 | 中高 | 中高 | 中高_中高 | 3
967 | NA | B | B | 1 | 95.3 | 88.9 | 1.072 | 18 | 634128.75 | 634128.75 | 37301.6912 | 1500 | 4.445 | 1.1491 | 20 | 0 | Diesel | 293 | 830 | 52 | 43.36 | 0 | 104.3841 | 0.17998 | 9.3371 | 9.3371 | 404.8585 |  |  | 4 | 4_1 | 低 | 低 | 低_低 | 4
968 | NA | B | B | 1 | 95.3 | 88.9 | 1.072 | 18 | 634128.75 | 634128.75 | 37301.6912 | 1500 | 4.445 | 2.2921 | 20 | 0 | Diesel | 293 | 830 | 52 | 43.36 | 0 | 104.3841 | 0.26266 | 12.762 | 12.762 | 553.36 |  |  | 4 | 4_1 | 低 | 低 | 低_低 | 6
969 | NA | B | B | 1 | 95.3 | 88.9 | 1.072 | 18 | 634128.75 | 634128.75 | 37301.6912 | 1500 | 4.445 | 3.435 | 20 | 0 | Diesel | 293 | 830 | 52 | 43.36 | 0 | 104.3841 | 0.29356 | 17.1128 | 17.1128 | 742.0106 |  |  | 4 | 4_1 | 中低 | 低 | 中低_低 | 3
970 | NA | B | B | 1 | 95.3 | 88.9 | 1.072 | 18 | 634128.75 | 634128.75 | 37301.6912 | 1500 | 4.445 | 4.578 | 20 | 0 | Diesel | 293 | 830 | 52 | 43.36 | 0 | 104.3841 | 0.2988 | 22.407 | 22.407 | 971.5654 |  |  | 4 | 4_1 | 中低 | 低 | 中低_低 | 2
971 | NA | B | B | 1 | 95.3 | 88.9 | 1.072 | 18 | 634128.75 | 634128.75 | 37301.6912 | 1500 | 4.445 | 5.7257 | 20 | 0 | Diesel | 293 | 830 | 52 | 43.36 | 0 | 104.3841 | 0.28601 | 29.2778 | 29.2778 | 1269.4857 |  |  | 4 | 4_1 | 中高 | 低 | 中高_低 | 1
972 | NA | B | B | 1 | 95.3 | 88.9 | 1.072 | 18 | 634128.75 | 634128.75 | 37301.6912 | 1500 | 4.445 | 1.1455 | 20 | 0 | B100 | 293 | 825 | 57 | 42.74 | 10.1108 | 19.4206 | 0.2005 | 8.4766 | 8.4766 | 362.291 |  |  | 4 | 4_1 | 低 | 低 | 低_低 | 2
973 | NA | B | B | 1 | 95.3 | 88.9 | 1.072 | 18 | 634128.75 | 634128.75 | 37301.6912 | 1500 | 4.445 | 2.2837 | 20 | 0 | B100 | 293 | 825 | 57 | 42.74 | 10.1108 | 19.4206 | 0.2787 | 12.1575 | 12.1575 | 519.6113 |  |  | 4 | 4_1 | 低 | 低 | 低_低 | 5
974 | NA | B | B | 1 | 95.3 | 88.9 | 1.072 | 18 | 634128.75 | 634128.75 | 37301.6912 | 1500 | 4.445 | 3.435 | 20 | 0 | B100 | 293 | 825 | 57 | 42.74 | 10.1108 | 19.4206 | 0.30753 | 16.5724 | 16.5724 | 708.3037 |  |  | 4 | 4_1 | 中低 | 低 | 中低_低 | 4
975 | NA | B | B | 1 | 95.3 | 88.9 | 1.072 | 18 | 634128.75 | 634128.75 | 37301.6912 | 1500 | 4.445 | 4.5792 | 20 | 0 | B100 | 293 | 825 | 57 | 42.74 | 10.1108 | 19.4206 | 0.32357 | 20.9973 | 20.9973 | 897.4238 |  |  | 4 | 4_1 | 中低 | 中低 | 中低_中低 | 5
976 | NA | B | B | 1 | 95.3 | 88.9 | 1.072 | 18 | 634128.75 | 634128.75 | 37301.6912 | 1500 | 4.445 | 5.7174 | 20 | 0 | B100 | 293 | 825 | 57 | 42.74 | 10.1108 | 19.4206 | 0.30735 | 27.5999 | 27.5999 | 1179.6186 |  |  | 4 | 4_1 | 中高 | 低 | 中高_低 | 5
977 | NA | B | B | 1 | 95.3 | 88.9 | 1.072 | 18 | 634128.75 | 634128.75 | 37301.6912 | 1500 | 4.445 | 1.1491 | 20 | 0 | B60D40 | 293 | 827 | 55 | 42.9889 | 8.0788 | 36.4956 | 0.19278 | 8.7924 | 8.7924 | 377.9771 |  |  | 4 | 4_1 | 低 | 低 | 低_低 | 3
978 | NA | B | B | 1 | 95.3 | 88.9 | 1.072 | 18 | 634128.75 | 634128.75 | 37301.6912 | 1500 | 4.445 | 2.2921 | 20 | 0 | B60D40 | 293 | 827 | 55 | 42.9889 | 8.0788 | 36.4956 | 0.27015 | 12.5153 | 12.5153 | 538.0179 |  |  | 4 | 4_1 | 低 | 低 | 低_低 | 4
979 | NA | B | B | 1 | 95.3 | 88.9 | 1.072 | 18 | 634128.75 | 634128.75 | 37301.6912 | 1500 | 4.445 | 3.4314 | 20 | 0 | B60D40 | 293 | 827 | 55 | 42.9889 | 8.0788 | 36.4956 | 0.30228 | 16.7451 | 16.7451 | 719.8543 |  |  | 4 | 4_1 | 中低 | 低 | 中低_低 | 1
980 | NA | B | B | 1 | 95.3 | 88.9 | 1.072 | 18 | 634128.75 | 634128.75 | 37301.6912 | 1500 | 4.445 | 4.578 | 20 | 0 | B60D40 | 293 | 827 | 55 | 42.9889 | 8.0788 | 36.4956 | 0.31443 | 21.4769 | 21.4769 | 923.2699 |  |  | 4 | 4_1 | 中低 | 中低 | 中低_中低 | 6
981 | NA | B | B | 1 | 95.3 | 88.9 | 1.072 | 18 | 634128.75 | 634128.75 | 37301.6912 | 1500 | 4.445 | 5.721 | 20 | 0 | B60D40 | 293 | 827 | 55 | 42.9889 | 8.0788 | 36.4956 | 0.29963 | 28.1647 | 28.1647 | 1210.7694 |  |  | 4 | 4_1 | 中高 | 低 | 中高_低 | 2
982 | NA | B | B | 1 | 95.3 | 88.9 | 1.072 | 18 | 634128.75 | 634128.75 | 37301.6912 | 1500 | 4.445 | 1.1491 | 20 | 0 | B80D20 | 293 | 826 | 56 | 42.8646 | 6.0518 | 53.5293 | 0.19679 | 8.6382 | 8.6382 | 370.275 |  |  | 4 | 4_1 | 低 | 低 | 低_低 | 5
983 | NA | B | B | 1 | 95.3 | 88.9 | 1.072 | 18 | 634128.75 | 634128.75 | 37301.6912 | 1500 | 4.445 | 2.2921 | 20 | 0 | B80D20 | 293 | 826 | 56 | 42.8646 | 6.0518 | 53.5293 | 0.27445 | 12.3549 | 12.3549 | 529.5884 |  |  | 4 | 4_1 | 低 | 低 | 低_低 | 3
984 | NA | B | B | 1 | 95.3 | 88.9 | 1.072 | 18 | 634128.75 | 634128.75 | 37301.6912 | 1500 | 4.445 | 3.4314 | 20 | 0 | B80D20 | 293 | 826 | 56 | 42.8646 | 6.0518 | 53.5293 | 0.30429 | 16.6827 | 16.6827 | 715.0993 |  |  | 4 | 4_1 | 中低 | 低 | 中低_低 | 3
985 | NA | B | B | 1 | 95.3 | 88.9 | 1.072 | 18 | 634128.75 | 634128.75 | 37301.6912 | 1500 | 4.445 | 4.578 | 20 | 0 | B80D20 | 293 | 826 | 56 | 42.8646 | 6.0518 | 53.5293 | 0.3175 | 21.3309 | 21.3309 | 914.3425 |  |  | 4 | 4_1 | 中低 | 中低 | 中低_中低 | 1
986 | NA | B | B | 1 | 95.3 | 88.9 | 1.072 | 18 | 634128.75 | 634128.75 | 37301.6912 | 1500 | 4.445 | 5.7257 | 20 | 0 | B80D20 | 293 | 826 | 56 | 42.8646 | 6.0518 | 53.5293 | 0.30104 | 28.1375 | 28.1375 | 1206.1042 |  |  | 4 | 4_1 | 中高 | 低 | 中高_低 | 4
395 | NA | B | B | 1 | 105 | 115 | 0.91304 | 18 | 995786.6964 | 995786.6964 | 58575.688 | 1500 | 5.75 | 5.0469 | 25 | 0 | B0 | 293 | 862 | 50 | 42.5 | 0.4 | 171.58 | 0.35631 | 33.1879 | 33.1879 | 1410.4837 |  |  | 5 | 5_base | 中低 | 中低 | 中低_中低 | 1
396 | NA | B | B | 1 | 105 | 115 | 0.91304 | 18 | 995786.6964 | 995786.6964 | 58575.688 | 1500 | 5.75 | 5.0469 | 25 | 0 | B10 | 293 | 856 | 47.48 | 41.614 | 2.402 | 154.1302 | 0.36586 | 33.0094 | 33.0094 | 1373.6513 |  |  | 5 | 5_base | 中低 | 中低 | 中低_中低 | 1
397 | NA | B | B | 1 | 105 | 115 | 0.91304 | 18 | 995786.6964 | 995786.6964 | 58575.688 | 1500 | 5.75 | 5.0469 | 25 | 0 | B20 | 293 | 851 | 44.96 | 40.717 | 4.429 | 136.4673 | 0.37347 | 33.0489 | 33.0489 | 1345.6533 |  |  | 5 | 5_base | 中低 | 中高 | 中低_中高 | 6
398 | NA | B | B | 1 | 105 | 115 | 0.91304 | 18 | 995786.6964 | 995786.6964 | 58575.688 | 1500 | 5.75 | 5.0469 | 25 | 0 | B30 | 293 | 847 | 42.44 | 39.809 | 6.481 | 118.5874 | 0.37494 | 33.6702 | 33.6702 | 1340.379 |  |  | 5 | 5_base | 中低 | 中高 | 中低_中高 | 5
399 | NA | B | B | 1 | 105 | 115 | 0.91304 | 18 | 995786.6964 | 995786.6964 | 58575.688 | 1500 | 5.75 | 3.7852 | 25 | 0 | B0 | 293 | 862 | 50 | 42.5 | 0.4 | 171.58 | 0.35232 | 25.1724 | 25.1724 | 1069.8289 |  |  | 5 | 5_base | 中低 | 中低 | 中低_中低 | 2
400 | NA | B | B | 1 | 105 | 115 | 0.91304 | 18 | 995786.6964 | 995786.6964 | 58575.688 | 1500 | 5.75 | 3.7852 | 25 | 0 | B10 | 293 | 856 | 47.48 | 41.614 | 2.402 | 154.1302 | 0.35963 | 25.1856 | 25.1856 | 1048.0723 |  |  | 5 | 5_base | 中低 | 中低 | 中低_中低 | 6
401 | NA | B | B | 1 | 105 | 115 | 0.91304 | 18 | 995786.6964 | 995786.6964 | 58575.688 | 1500 | 5.75 | 3.7852 | 25 | 0 | B20 | 293 | 851 | 44.96 | 40.717 | 4.429 | 136.4673 | 0.36523 | 25.3461 | 25.3461 | 1032.0185 |  |  | 5 | 5_base | 中低 | 中低 | 中低_中低 | 5
402 | NA | B | B | 1 | 105 | 115 | 0.91304 | 18 | 995786.6964 | 995786.6964 | 58575.688 | 1500 | 5.75 | 3.7852 | 25 | 0 | B30 | 293 | 847 | 42.44 | 39.809 | 6.481 | 118.5874 | 0.36636 | 25.8439 | 25.8439 | 1028.821 |  |  | 5 | 5_base | 中低 | 中低 | 中低_中低 | 4
403 | NA | B | B | 1 | 105 | 115 | 0.91304 | 18 | 995786.6964 | 995786.6964 | 58575.688 | 1500 | 5.75 | 2.5234 | 25 | 0 | B0 | 293 | 862 | 50 | 42.5 | 0.4 | 171.58 | 0.34278 | 17.2486 | 17.2486 | 733.0639 |  |  | 5 | 5_base | 低 | 中低 | 低_中低 | 1
404 | NA | B | B | 1 | 105 | 115 | 0.91304 | 18 | 995786.6964 | 995786.6964 | 58575.688 | 1500 | 5.75 | 2.5234 | 25 | 0 | B10 | 293 | 856 | 47.48 | 41.614 | 2.402 | 154.1302 | 0.34781 | 17.3613 | 17.3613 | 722.4713 |  |  | 5 | 5_base | 低 | 中低 | 低_中低 | 3
405 | NA | B | B | 1 | 105 | 115 | 0.91304 | 18 | 995786.6964 | 995786.6964 | 58575.688 | 1500 | 5.75 | 2.5234 | 25 | 0 | B20 | 293 | 851 | 44.96 | 40.717 | 4.429 | 136.4673 | 0.35422 | 17.4226 | 17.4226 | 709.3954 |  |  | 5 | 5_base | 低 | 中低 | 低_中低 | 4
406 | NA | B | B | 1 | 105 | 115 | 0.91304 | 18 | 995786.6964 | 995786.6964 | 58575.688 | 1500 | 5.75 | 2.5234 | 25 | 0 | B30 | 293 | 847 | 42.44 | 39.809 | 6.481 | 118.5874 | 0.35557 | 17.7521 | 17.7521 | 706.6923 |  |  | 5 | 5_base | 低 | 中低 | 低_中低 | 2
622 | NA | B | B | 1 | 105 | 115 | 0.91304 | 16.5 | 995786.6964 | 995786.6964 | 64244.303 | 1800 | 6.9 | 0.90194 | 22 | 0 | BD100 | 293 | 870 | 52.9 | 39.128 | 10 | 9.8247 | 0.15462 | 14.8454 | 14.8454 | 580.8691 |  |  | 5 | 5_base | 低 | 低 | 低_低 | 5
623 | NA | B | B | 1 | 105 | 115 | 0.91304 | 16.5 | 995786.6964 | 995786.6964 | 64244.303 | 1800 | 6.9 | 1.7957 | 22 | 0 | BD100 | 293 | 870 | 52.9 | 39.128 | 10 | 9.8247 | 0.23185 | 19.7104 | 19.7104 | 771.229 |  |  | 5 | 5_base | 低 | 低 | 低_低 | 2
624 | NA | B | B | 1 | 105 | 115 | 0.91304 | 16.5 | 995786.6964 | 995786.6964 | 64244.303 | 1800 | 6.9 | 2.6774 | 22 | 0 | BD100 | 293 | 870 | 52.9 | 39.128 | 10 | 9.8247 | 0.27421 | 24.8494 | 24.8494 | 972.3056 |  |  | 5 | 5_base | 低 | 低 | 低_低 | 6
625 | NA | B | B | 1 | 105 | 115 | 0.91304 | 16.5 | 995786.6964 | 995786.6964 | 64244.303 | 1800 | 6.9 | 3.5672 | 22 | 0 | BD100 | 293 | 870 | 52.9 | 39.128 | 10 | 9.8247 | 0.30254 | 30.0069 | 30.0069 | 1174.1093 |  |  | 5 | 5_base | 中低 | 低 | 中低_低 | 2
626 | NA | B | B | 1 | 105 | 115 | 0.91304 | 16.5 | 995786.6964 | 995786.6964 | 64244.303 | 1800 | 6.9 | 4.4516 | 22 | 0 | BD100 | 293 | 870 | 52.9 | 39.128 | 10 | 9.8247 | 0.31494 | 35.9722 | 35.9722 | 1407.5202 |  |  | 5 | 5_base | 中低 | 中低 | 中低_中低 | 3
627 | NA | B | B | 1 | 105 | 115 | 0.91304 | 16.5 | 995786.6964 | 995786.6964 | 64244.303 | 1800 | 6.9 | 5.3334 | 22 | 0 | BD100 | 293 | 870 | 52.9 | 39.128 | 10 | 9.8247 | 0.31984 | 42.4373 | 42.4373 | 1660.4861 |  |  | 5 | 5_base | 中高 | 中低 | 中高_中低 | 1
628 | NA | B | B | 1 | 105 | 115 | 0.91304 | 16.5 | 995786.6964 | 995786.6964 | 64244.303 | 1800 | 6.9 | 0.86609 | 22 | 0 | D2.5 | 293 | 866.125 | 52.9025 | 39.0808 | 10.2394 | 9.1865 | 0.16375 | 13.4767 | 13.4767 | 526.6815 |  |  | 5 | 5_base | 低 | 低 | 低_低 | 5
629 | NA | B | B | 1 | 105 | 115 | 0.91304 | 16.5 | 995786.6964 | 995786.6964 | 64244.303 | 1800 | 6.9 | 1.7611 | 22 | 0 | D2.5 | 293 | 866.125 | 52.9025 | 39.0808 | 10.2394 | 9.1865 | 0.23907 | 18.7703 | 18.7703 | 733.5591 |  |  | 5 | 5_base | 低 | 低 | 低_低 | 1
630 | NA | B | B | 1 | 105 | 115 | 0.91304 | 16.5 | 995786.6964 | 995786.6964 | 64244.303 | 1800 | 6.9 | 2.6456 | 22 | 0 | D2.5 | 293 | 866.125 | 52.9025 | 39.0808 | 10.2394 | 9.1865 | 0.28334 | 23.791 | 23.791 | 929.7711 |  |  | 5 | 5_base | 低 | 低 | 低_低 | 4
631 | NA | B | B | 1 | 105 | 115 | 0.91304 | 16.5 | 995786.6964 | 995786.6964 | 64244.303 | 1800 | 6.9 | 3.5406 | 22 | 0 | D2.5 | 293 | 866.125 | 52.9025 | 39.0808 | 10.2394 | 9.1865 | 0.31344 | 28.7825 | 28.7825 | 1124.8412 |  |  | 5 | 5_base | 中低 | 低 | 中低_低 | 6
632 | NA | B | B | 1 | 105 | 115 | 0.91304 | 16.5 | 995786.6964 | 995786.6964 | 64244.303 | 1800 | 6.9 | 4.425 | 22 | 0 | D2.5 | 293 | 866.125 | 52.9025 | 39.0808 | 10.2394 | 9.1865 | 0.32488 | 34.7054 | 34.7054 | 1356.3149 |  |  | 5 | 5_base | 中低 | 中低 | 中低_中低 | 4
633 | NA | B | B | 1 | 105 | 115 | 0.91304 | 16.5 | 995786.6964 | 995786.6964 | 64244.303 | 1800 | 6.9 | 5.3055 | 22 | 0 | D2.5 | 293 | 866.125 | 52.9025 | 39.0808 | 10.2394 | 9.1865 | 0.33319 | 40.573 | 40.573 | 1585.6227 |  |  | 5 | 5_base | 中高 | 中低 | 中高_中低 | 2
634 | NA | B | B | 1 | 105 | 115 | 0.91304 | 16.5 | 995786.6964 | 995786.6964 | 64244.303 | 1800 | 6.9 | 0.90194 | 22 | 0 | D5 | 293 | 862.25 | 52.905 | 39.0331 | 10.481 | 8.5425 | 0.16238 | 14.1703 | 14.1703 | 553.1099 |  |  | 5 | 5_base | 低 | 低 | 低_低 | 3
635 | NA | B | B | 1 | 105 | 115 | 0.91304 | 16.5 | 995786.6964 | 995786.6964 | 64244.303 | 1800 | 6.9 | 1.7917 | 22 | 0 | D5 | 293 | 862.25 | 52.905 | 39.0331 | 10.481 | 8.5425 | 0.2501 | 18.2759 | 18.2759 | 713.3671 |  |  | 5 | 5_base | 低 | 低 | 低_低 | 6
636 | NA | B | B | 1 | 105 | 115 | 0.91304 | 16.5 | 995786.6964 | 995786.6964 | 64244.303 | 1800 | 6.9 | 2.6774 | 22 | 0 | D5 | 293 | 862.25 | 52.905 | 39.0331 | 10.481 | 8.5425 | 0.29342 | 23.2789 | 23.2789 | 908.6494 |  |  | 5 | 5_base | 低 | 低 | 低_低 | 1
637 | NA | B | B | 1 | 105 | 115 | 0.91304 | 16.5 | 995786.6964 | 995786.6964 | 64244.303 | 1800 | 6.9 | 3.5579 | 22 | 0 | D5 | 293 | 862.25 | 52.905 | 39.0331 | 10.481 | 8.5425 | 0.31984 | 28.3786 | 28.3786 | 1107.7068 |  |  | 5 | 5_base | 中低 | 中低 | 中低_中低 | 1
638 | NA | B | B | 1 | 105 | 115 | 0.91304 | 16.5 | 995786.6964 | 995786.6964 | 64244.303 | 1800 | 6.9 | 4.4476 | 22 | 0 | D5 | 293 | 862.25 | 52.905 | 39.0331 | 10.481 | 8.5425 | 0.33224 | 34.1514 | 34.1514 | 1333.0366 |  |  | 5 | 5_base | 中低 | 中低 | 中低_中低 | 6
639 | NA | B | B | 1 | 105 | 115 | 0.91304 | 16.5 | 995786.6964 | 995786.6964 | 64244.303 | 1800 | 6.9 | 5.3334 | 22 | 0 | D5 | 293 | 862.25 | 52.905 | 39.0331 | 10.481 | 8.5425 | 0.34368 | 39.5895 | 39.5895 | 1545.3034 |  |  | 5 | 5_base | 中高 | 中低 | 中高_中低 | 5
746 | ET | B | B | 6 | 97.5 | 133 | 0.73308 | 18 | 993003.4417 | 5958020.6501 | 58411.9672 | 1200 | 5.32 | 3.56 | 5 | 0 | Diesel | 288 | 837 | 50 | 42.7 | 0 | 109.8919 | 0.32411 | 25.5435 | 153.2609 | 1090.7069 |  |  | 5 | 5_base | 中低 | 中低 | 中低_中低 | 2
747 | ET | B | B | 6 | 97.5 | 133 | 0.73308 | 18 | 993003.4417 | 5958020.6501 | 58411.9672 | 1200 | 5.32 | 3.56 | 5 | 0 | 10% Sunflower bio-diesel | 288 | 841.3 | 50 | 42.1561 | 1.614 | 99.4241 | 0.32461 | 25.833 | 154.9978 | 1089.0167 |  |  | 5 | 5_base | 中低 | 中低 | 中低_中低 | 3
748 | ET | B | B | 6 | 97.5 | 133 | 0.73308 | 18 | 993003.4417 | 5958020.6501 | 58411.9672 | 1200 | 5.32 | 3.56 | 5 | 0 | 20% Sunflower bio-diesel | 288 | 845.6 | 50 | 41.6177 | 3.2115 | 89.0627 | 0.32395 | 26.2203 | 157.322 | 1091.2298 |  |  | 5 | 5_base | 中低 | 中低 | 中低_中低 | 4
749 | ET | B | B | 6 | 97.5 | 133 | 0.73308 | 18 | 993003.4417 | 5958020.6501 | 58411.9672 | 1200 | 5.32 | 7.04 | 5 | 0 | Diesel | 288 | 837 | 50 | 42.7 | 0 | 109.8919 | 0.37106 | 44.1212 | 264.727 | 1883.974 |  |  | 5 | 5_base | 中高 | 中高 | 中高_中高 | 5
750 | ET | B | B | 6 | 97.5 | 133 | 0.73308 | 18 | 993003.4417 | 5958020.6501 | 58411.9672 | 1200 | 5.32 | 7.04 | 5 | 0 | 10% Sunflower bio-diesel | 288 | 841.3 | 50 | 42.1561 | 1.614 | 99.4241 | 0.36917 | 44.9201 | 269.5209 | 1893.6572 |  |  | 5 | 5_base | 中高 | 中高 | 中高_中高 | 6
751 | ET | B | B | 6 | 97.5 | 133 | 0.73308 | 18 | 993003.4417 | 5958020.6501 | 58411.9672 | 1200 | 5.32 | 7.04 | 5 | 0 | 20% Sunflower bio-diesel | 288 | 845.6 | 50 | 41.6177 | 3.2115 | 89.0627 | 0.36701 | 45.7685 | 274.6112 | 1904.781 |  |  | 5 | 5_base | 中高 | 中高 | 中高_中高 | 2
752 | ET | B | B | 6 | 97.5 | 133 | 0.73308 | 18 | 993003.4417 | 5958020.6501 | 58411.9672 | 1200 | 5.32 | 10.52 | 5 | 0 | Diesel | 288 | 837 | 50 | 42.7 | 0 | 109.8919 | 0.38341 | 63.8079 | 382.8471 | 2724.5955 |  |  | 5 | 5_base | 高 | 中高 | 高_中高 | 3
753 | ET | B | B | 6 | 97.5 | 133 | 0.73308 | 18 | 993003.4417 | 5958020.6501 | 58411.9672 | 1200 | 5.32 | 10.52 | 5 | 0 | 10% Sunflower bio-diesel | 288 | 841.3 | 50 | 42.1561 | 1.614 | 99.4241 | 0.38322 | 64.6633 | 387.9798 | 2725.9511 |  |  | 5 | 5_base | 高 | 中高 | 高_中高 | 2
754 | ET | B | B | 6 | 97.5 | 133 | 0.73308 | 18 | 993003.4417 | 5958020.6501 | 58411.9672 | 1200 | 5.32 | 10.52 | 5 | 0 | 20% Sunflower bio-diesel | 288 | 845.6 | 50 | 41.6177 | 3.2115 | 89.0627 | 0.382 | 65.7095 | 394.2571 | 2734.6783 |  |  | 5 | 5_base | 高 | 中高 | 高_中高 | 6
755 | ET | B | B | 6 | 97.5 | 133 | 0.73308 | 18 | 993003.4417 | 5958020.6501 | 58411.9672 | 1500 | 6.65 | 3.56 | 5 | 0 | Diesel | 288 | 837 | 50 | 42.7 | 0 | 109.8919 | 0.30954 | 26.7457 | 160.474 | 1142.0398 |  |  | 5 | 5_base | 中低 | 低 | 中低_低 | 5
756 | ET | B | B | 6 | 97.5 | 133 | 0.73308 | 18 | 993003.4417 | 5958020.6501 | 58411.9672 | 1500 | 6.65 | 3.56 | 5 | 0 | 10% Sunflower bio-diesel | 288 | 841.3 | 50 | 42.1561 | 1.614 | 99.4241 | 0.30905 | 27.1342 | 162.8052 | 1143.8714 |  |  | 5 | 5_base | 中低 | 低 | 中低_低 | 2
757 | ET | B | B | 6 | 97.5 | 133 | 0.73308 | 18 | 993003.4417 | 5958020.6501 | 58411.9672 | 1500 | 6.65 | 3.56 | 5 | 0 | 20% Sunflower bio-diesel | 288 | 845.6 | 50 | 41.6177 | 3.2115 | 89.0627 | 0.30782 | 27.5943 | 165.5658 | 1148.4112 |  |  | 5 | 5_base | 中低 | 低 | 中低_低 | 4
758 | ET | B | B | 6 | 97.5 | 133 | 0.73308 | 18 | 993003.4417 | 5958020.6501 | 58411.9672 | 1500 | 6.65 | 7.04 | 5 | 0 | Diesel | 288 | 837 | 50 | 42.7 | 0 | 109.8919 | 0.37234 | 43.9695 | 263.817 | 1877.4975 |  |  | 5 | 5_base | 中高 | 中高 | 中高_中高 | 3
759 | ET | B | B | 6 | 97.5 | 133 | 0.73308 | 18 | 993003.4417 | 5958020.6501 | 58411.9672 | 1500 | 6.65 | 7.04 | 5 | 0 | 10% Sunflower bio-diesel | 288 | 841.3 | 50 | 42.1561 | 1.614 | 99.4241 | 0.37242 | 44.5276 | 267.1653 | 1877.1071 |  |  | 5 | 5_base | 中高 | 中高 | 中高_中高 | 6
760 | ET | B | B | 6 | 97.5 | 133 | 0.73308 | 18 | 993003.4417 | 5958020.6501 | 58411.9672 | 1500 | 6.65 | 7.04 | 5 | 0 | 20% Sunflower bio-diesel | 288 | 845.6 | 50 | 41.6177 | 3.2115 | 89.0627 | 0.372 | 45.1544 | 270.9261 | 1879.22 |  |  | 5 | 5_base | 中高 | 中高 | 中高_中高 | 2
761 | ET | B | B | 6 | 97.5 | 133 | 0.73308 | 18 | 993003.4417 | 5958020.6501 | 58411.9672 | 1500 | 6.65 | 10.52 | 5 | 0 | Diesel | 288 | 837 | 50 | 42.7 | 0 | 109.8919 | 0.38082 | 64.2421 | 385.4523 | 2743.1356 |  |  | 5 | 5_base | 高 | 中高 | 高_中高 | 1
762 | ET | B | B | 6 | 97.5 | 133 | 0.73308 | 18 | 993003.4417 | 5958020.6501 | 58411.9672 | 1500 | 6.65 | 10.52 | 5 | 0 | 10% Sunflower bio-diesel | 288 | 841.3 | 50 | 42.1561 | 1.614 | 99.4241 | 0.3798 | 65.2452 | 391.471 | 2750.4804 |  |  | 5 | 5_base | 高 | 中高 | 高_中高 | 5
763 | ET | B | B | 6 | 97.5 | 133 | 0.73308 | 18 | 993003.4417 | 5958020.6501 | 58411.9672 | 1500 | 6.65 | 10.52 | 5 | 0 | 20% Sunflower bio-diesel | 288 | 845.6 | 50 | 41.6177 | 3.2115 | 89.0627 | 0.37751 | 66.49 | 398.9399 | 2767.1598 |  |  | 5 | 5_base | 高 | 中高 | 高_中高 | 4
772 | NA | B | B | 1 | 105 | 115 | 0.91304 | 18 | 995786.6964 | 995786.6964 | 58575.688 | 1600 | 6.1333 | 6.94 | 26 | 0 | Diesel Fuel | 293 | 860 | 45 | 42.5 | 0 | 168.6599 | 0.36389 | 44.6855 | 44.6855 | 1899.1343 |  |  | 5 | 5_base | 中高 | 中低 | 中高_中低 | 6
773 | NA | B | B | 1 | 105 | 115 | 0.91304 | 18 | 995786.6964 | 995786.6964 | 58575.688 | 1600 | 6.1333 | 6.94 | 26 | 0.04 | Diesel Fuel | 293 | 860 | 45 | 42.5 | 0 | 168.6599 | 0.36287 | 44.8111 | 44.8111 | 1904.4726 |  |  | 5 | 5_base | 中高 | 中低 | 中高_中低 | 4
774 | NA | B | B | 1 | 105 | 115 | 0.91304 | 18 | 995786.6964 | 995786.6964 | 58575.688 | 1600 | 6.1333 | 6.94 | 26 | 0.08 | Diesel Fuel | 293 | 860 | 45 | 42.5 | 0 | 168.6599 | 0.36194 | 44.9263 | 44.9263 | 1909.3661 |  |  | 5 | 5_base | 中高 | 中低 | 中高_中低 | 2
775 | NA | B | B | 1 | 105 | 115 | 0.91304 | 18 | 995786.6964 | 995786.6964 | 58575.688 | 1600 | 6.1333 | 6.94 | 26 | 0.12 | Diesel Fuel | 293 | 860 | 45 | 42.5 | 0 | 168.6599 | 0.35996 | 45.1734 | 45.1734 | 1919.8688 |  |  | 5 | 5_base | 中高 | 中低 | 中高_中低 | 6
776 | NA | B | B | 1 | 105 | 115 | 0.91304 | 18 | 995786.6964 | 995786.6964 | 58575.688 | 1600 | 6.1333 | 6.94 | 26 | 0.16 | Diesel Fuel | 293 | 860 | 45 | 42.5 | 0 | 168.6599 | 0.34478 | 47.1623 | 47.1623 | 2004.3969 |  |  | 5 | 5_base | 中高 | 中低 | 中高_中低 | 3
777 | NA | B | B | 1 | 105 | 115 | 0.91304 | 18 | 995786.6964 | 995786.6964 | 58575.688 | 1600 | 6.1333 | 6.94 | 26 | 0.2 | Diesel Fuel | 293 | 860 | 45 | 42.5 | 0 | 168.6599 | 0.34172 | 47.5846 | 47.5846 | 2022.3457 |  |  | 5 | 5_base | 中高 | 中低 | 中高_中低 | 4
778 | NA | B | B | 1 | 105 | 115 | 0.91304 | 18 | 995786.6964 | 995786.6964 | 58575.688 | 1600 | 6.1333 | 6.94 | 26 | 0.24 | Diesel Fuel | 293 | 860 | 45 | 42.5 | 0 | 168.6599 | 0.32764 | 49.6295 | 49.6295 | 2109.254 |  |  | 5 | 5_base | 中高 | 中低 | 中高_中低 | 6
779 | NA | B | B | 1 | 105 | 115 | 0.91304 | 18 | 995786.6964 | 995786.6964 | 58575.688 | 1600 | 6.1333 | 6.94 | 26 | 0 | DMM20 | 293 | 861 | 41.99 | 38.46 | 8.4591 | 128.683 | 0.36988 | 48.5798 | 48.5798 | 1868.3788 |  |  | 5 | 5_base | 中高 | 中高 | 中高_中高 | 4
780 | NA | B | B | 1 | 105 | 115 | 0.91304 | 18 | 995786.6964 | 995786.6964 | 58575.688 | 1600 | 6.1333 | 6.94 | 26 | 0.04 | DMM20 | 293 | 861 | 41.99 | 38.46 | 8.4591 | 128.683 | 0.36296 | 49.506 | 49.506 | 1904.0004 |  |  | 5 | 5_base | 中高 | 中低 | 中高_中低 | 6
781 | NA | B | B | 1 | 105 | 115 | 0.91304 | 18 | 995786.6964 | 995786.6964 | 58575.688 | 1600 | 6.1333 | 6.94 | 26 | 0.08 | DMM20 | 293 | 861 | 41.99 | 38.46 | 8.4591 | 128.683 | 0.365 | 49.2293 | 49.2293 | 1893.3588 |  |  | 5 | 5_base | 中高 | 中低 | 中高_中低 | 5
782 | NA | B | B | 1 | 105 | 115 | 0.91304 | 18 | 995786.6964 | 995786.6964 | 58575.688 | 1600 | 6.1333 | 6.94 | 26 | 0.12 | DMM20 | 293 | 861 | 41.99 | 38.46 | 8.4591 | 128.683 | 0.35792 | 50.2031 | 50.2031 | 1930.8113 |  |  | 5 | 5_base | 中高 | 中低 | 中高_中低 | 4
783 | NA | B | B | 1 | 105 | 115 | 0.91304 | 18 | 995786.6964 | 995786.6964 | 58575.688 | 1600 | 6.1333 | 6.94 | 26 | 0.16 | DMM20 | 293 | 861 | 41.99 | 38.46 | 8.4591 | 128.683 | 0.35785 | 50.2129 | 50.2129 | 1931.189 |  |  | 5 | 5_base | 中高 | 中低 | 中高_中低 | 1
784 | NA | B | B | 1 | 105 | 115 | 0.91304 | 18 | 995786.6964 | 995786.6964 | 58575.688 | 1600 | 6.1333 | 6.94 | 26 | 0.2 | DMM20 | 293 | 861 | 41.99 | 38.46 | 8.4591 | 128.683 | 0.35281 | 50.9302 | 50.9302 | 1958.7766 |  |  | 5 | 5_base | 中高 | 中低 | 中高_中低 | 1
785 | NA | B | B | 1 | 105 | 115 | 0.91304 | 18 | 995786.6964 | 995786.6964 | 58575.688 | 1600 | 6.1333 | 6.94 | 26 | 0.24 | DMM20 | 293 | 861 | 41.99 | 38.46 | 8.4591 | 128.683 | 0.34282 | 52.4144 | 52.4144 | 2015.8566 |  |  | 5 | 5_base | 中高 | 中低 | 中高_中低 | 5
786 | NA | B | B | 1 | 105 | 115 | 0.91304 | 18 | 995786.6964 | 995786.6964 | 58575.688 | 1600 | 6.1333 | 6.94 | 26 | 0 | DMM30 | 293 | 861.5 | 40.48 | 36.45 | 12.6813 | 108.7294 | 0.36398 | 52.0896 | 52.0896 | 1898.6647 |  |  | 5 | 5_base | 中高 | 中低 | 中高_中低 | 3
787 | NA | B | B | 1 | 105 | 115 | 0.91304 | 18 | 995786.6964 | 995786.6964 | 58575.688 | 1600 | 6.1333 | 6.94 | 26 | 0.04 | DMM30 | 293 | 861.5 | 40.48 | 36.45 | 12.6813 | 108.7294 | 0.35494 | 53.4162 | 53.4162 | 1947.0219 |  |  | 5 | 5_base | 中高 | 中低 | 中高_中低 | 2
788 | NA | B | B | 1 | 105 | 115 | 0.91304 | 18 | 995786.6964 | 995786.6964 | 58575.688 | 1600 | 6.1333 | 6.94 | 26 | 0.08 | DMM30 | 293 | 861.5 | 40.48 | 36.45 | 12.6813 | 108.7294 | 0.35186 | 53.8838 | 53.8838 | 1964.0652 |  |  | 5 | 5_base | 中高 | 中低 | 中高_中低 | 2
789 | NA | B | B | 1 | 105 | 115 | 0.91304 | 18 | 995786.6964 | 995786.6964 | 58575.688 | 1600 | 6.1333 | 6.94 | 26 | 0.12 | DMM30 | 293 | 861.5 | 40.48 | 36.45 | 12.6813 | 108.7294 | 0.34675 | 54.6779 | 54.6779 | 1993.0093 |  |  | 5 | 5_base | 中高 | 中低 | 中高_中低 | 1
790 | NA | B | B | 1 | 105 | 115 | 0.91304 | 18 | 995786.6964 | 995786.6964 | 58575.688 | 1600 | 6.1333 | 6.94 | 26 | 0.16 | DMM30 | 293 | 861.5 | 40.48 | 36.45 | 12.6813 | 108.7294 | 0.34384 | 55.1406 | 55.1406 | 2009.8766 |  |  | 5 | 5_base | 中高 | 中低 | 中高_中低 | 5
791 | NA | B | B | 1 | 105 | 115 | 0.91304 | 18 | 995786.6964 | 995786.6964 | 58575.688 | 1600 | 6.1333 | 6.94 | 26 | 0.2 | DMM30 | 293 | 861.5 | 40.48 | 36.45 | 12.6813 | 108.7294 | 0.33487 | 56.6177 | 56.6177 | 2063.7142 |  |  | 5 | 5_base | 中高 | 中低 | 中高_中低 | 3
792 | NA | B | B | 1 | 105 | 115 | 0.91304 | 18 | 995786.6964 | 995786.6964 | 58575.688 | 1600 | 6.1333 | 6.94 | 26 | 0.24 | DMM30 | 293 | 861.5 | 40.48 | 36.45 | 12.6813 | 108.7294 | 0.3208 | 59.1009 | 59.1009 | 2154.2268 |  |  | 5 | 5_base | 中高 | 中低 | 中高_中低 | 5
793 | NA | B | B | 1 | 105 | 115 | 0.91304 | 18 | 995786.6964 | 995786.6964 | 58575.688 | 1600 | 6.1333 | 6.94 | 26 | 0 | DMM50 | 293 | 862.5 | 37.48 | 32.42 | 21.111 | 68.8916 | 0.37601 | 56.6909 | 56.6909 | 1837.9191 |  |  | 5 | 5_base | 中高 | 中高 | 中高_中高 | 4
794 | NA | B | B | 1 | 105 | 115 | 0.91304 | 18 | 995786.6964 | 995786.6964 | 58575.688 | 1600 | 6.1333 | 6.94 | 26 | 0.04 | DMM50 | 293 | 862.5 | 37.48 | 32.42 | 21.111 | 68.8916 | 0.37388 | 57.0139 | 57.0139 | 1848.3898 |  |  | 5 | 5_base | 中高 | 中高 | 中高_中高 | 5
795 | NA | B | B | 1 | 105 | 115 | 0.91304 | 18 | 995786.6964 | 995786.6964 | 58575.688 | 1600 | 6.1333 | 6.94 | 26 | 0.08 | DMM50 | 293 | 862.5 | 37.48 | 32.42 | 21.111 | 68.8916 | 0.36995 | 57.6195 | 57.6195 | 1868.0253 |  |  | 5 | 5_base | 中高 | 中高 | 中高_中高 | 1
796 | NA | B | B | 1 | 105 | 115 | 0.91304 | 18 | 995786.6964 | 995786.6964 | 58575.688 | 1600 | 6.1333 | 6.94 | 26 | 0.12 | DMM50 | 293 | 862.5 | 37.48 | 32.42 | 21.111 | 68.8916 | 0.36398 | 58.5646 | 58.5646 | 1898.6647 |  |  | 5 | 5_base | 中高 | 中低 | 中高_中低 | 6
797 | NA | B | B | 1 | 105 | 115 | 0.91304 | 18 | 995786.6964 | 995786.6964 | 58575.688 | 1600 | 6.1333 | 6.94 | 26 | 0.16 | DMM50 | 293 | 862.5 | 37.48 | 32.42 | 21.111 | 68.8916 | 0.35485 | 60.0714 | 60.0714 | 1947.5158 |  |  | 5 | 5_base | 中高 | 中低 | 中高_中低 | 4
798 | NA | B | B | 1 | 105 | 115 | 0.91304 | 18 | 995786.6964 | 995786.6964 | 58575.688 | 1600 | 6.1333 | 6.94 | 26 | 0.2 | DMM50 | 293 | 862.5 | 37.48 | 32.42 | 21.111 | 68.8916 | 0.35273 | 60.4325 | 60.4325 | 1959.2208 |  |  | 5 | 5_base | 中高 | 中低 | 中高_中低 | 4
799 | NA | B | B | 1 | 105 | 115 | 0.91304 | 18 | 995786.6964 | 995786.6964 | 58575.688 | 1600 | 6.1333 | 6.94 | 26 | 0.24 | DMM50 | 293 | 862.5 | 37.48 | 32.42 | 21.111 | 68.8916 | 0.34982 | 60.9352 | 60.9352 | 1975.5187 |  |  | 5 | 5_base | 中高 | 中低 | 中高_中低 | 3
812 | ET | I | I | 6 | 102 | 120 | 0.85 | 17.3 | 980553.899 | 5883323.3942 | 60156.6809 | 1500 | 6 | 5.3048 | 3.5 | 0 | D100 | 288 | 840 | 53.3 | 44 | 0 | 115.3036 | 0.38073 | 31.0507 | 186.3043 | 1366.2312 |  |  | 5 | 5_base | 中高 | 中高 | 中高_中高 | 2
813 | ET | I | I | 6 | 102 | 120 | 0.85 | 17.3 | 980553.899 | 5883323.3942 | 60156.6809 | 1500 | 6 | 9.2136 | 3.5 | 0 | D100 | 288 | 840 | 53.3 | 44 | 0 | 115.3036 | 0.38108 | 53.8806 | 323.2836 | 2370.7466 |  |  | 5 | 5_base | 高 | 中高 | 高_中高 | 4
814 | ET | I | I | 6 | 102 | 120 | 0.85 | 17.3 | 980553.899 | 5883323.3942 | 60156.6809 | 1500 | 6 | 13.6121 | 3.5 | 0 | D100 | 288 | 840 | 53.3 | 44 | 0 | 115.3036 | 0.36635 | 82.8032 | 496.8192 | 3643.3406 |  |  | 5 | 5_base | 高 | 中低 | 高_中低 | 2
815 | ET | I | I | 6 | 102 | 120 | 0.85 | 17.3 | 980553.899 | 5883323.3942 | 60156.6809 | 1500 | 6 | 17.4497 | 3.5 | 0 | D100 | 288 | 840 | 53.3 | 44 | 0 | 115.3036 | 0.36112 | 107.6851 | 646.1104 | 4738.1428 |  |  | 5 | 5_base | 高 | 中低 | 高_中低 | 1
893 | ET | B | B | 6 | 97.5 | 133 | 0.73308 | 18 | 993003.4417 | 5958020.6501 | 58411.9672 | 1200 | 5.32 | 3.56 | 5 | 0 | Diesel | 293 | 837 | 50 | 43 | 0 | 119.885 | 0.32429 | 25.3512 | 152.1073 | 1090.1021 |  |  | 5 | 5_base | 中低 | 中低 | 中低_中低 | 5
894 | ET | B | B | 6 | 97.5 | 133 | 0.73308 | 18 | 993003.4417 | 5958020.6501 | 58411.9672 | 1200 | 5.32 | 3.56 | 5 | 0 | E5 | 293 | 834.55 | 47.825 | 42.2352 | 1.6429 | 112.7568 | 0.32668 | 25.6215 | 153.7288 | 1082.1269 |  |  | 5 | 5_base | 中低 | 中低 | 中低_中低 | 2
895 | ET | B | B | 6 | 97.5 | 133 | 0.73308 | 18 | 993003.4417 | 5958020.6501 | 58411.9672 | 1200 | 5.32 | 3.56 | 5 | 0 | E10 | 293 | 832.1 | 45.65 | 41.4659 | 3.2956 | 105.5867 | 0.32827 | 25.9704 | 155.8225 | 1076.8856 |  |  | 5 | 5_base | 中低 | 中低 | 中低_中低 | 3
896 | ET | B | B | 6 | 97.5 | 133 | 0.73308 | 18 | 993003.4417 | 5958020.6501 | 58411.9672 | 1200 | 5.32 | 7.04 | 5 | 0 | Diesel | 293 | 837 | 50 | 43 | 0 | 119.885 | 0.37119 | 43.7984 | 262.7907 | 1883.3331 |  |  | 5 | 5_base | 中高 | 中高 | 中高_中高 | 1
897 | ET | B | B | 6 | 97.5 | 133 | 0.73308 | 18 | 993003.4417 | 5958020.6501 | 58411.9672 | 1200 | 5.32 | 7.04 | 5 | 0 | E5 | 293 | 834.55 | 47.825 | 42.2352 | 1.6429 | 112.7568 | 0.37507 | 44.1303 | 264.7817 | 1863.8505 |  |  | 5 | 5_base | 中高 | 中高 | 中高_中高 | 1
898 | ET | B | B | 6 | 97.5 | 133 | 0.73308 | 18 | 993003.4417 | 5958020.6501 | 58411.9672 | 1200 | 5.32 | 7.04 | 5 | 0 | E10 | 293 | 832.1 | 45.65 | 41.4659 | 3.2956 | 105.5867 | 0.37785 | 44.6183 | 267.71 | 1850.1374 |  |  | 5 | 5_base | 中高 | 中高 | 中高_中高 | 3
899 | ET | B | B | 6 | 97.5 | 133 | 0.73308 | 18 | 993003.4417 | 5958020.6501 | 58411.9672 | 1200 | 5.32 | 10.52 | 5 | 0 | Diesel | 293 | 837 | 50 | 43 | 0 | 119.885 | 0.38371 | 63.3133 | 379.8798 | 2722.4717 |  |  | 5 | 5_base | 高 | 中高 | 高_中高 | 3
900 | ET | B | B | 6 | 97.5 | 133 | 0.73308 | 18 | 993003.4417 | 5958020.6501 | 58411.9672 | 1200 | 5.32 | 10.52 | 5 | 0 | E5 | 293 | 834.55 | 47.825 | 42.2352 | 1.6429 | 112.7568 | 0.3849 | 64.2605 | 385.5631 | 2714.0546 |  |  | 5 | 5_base | 高 | 中高 | 高_中高 | 2
901 | ET | B | B | 6 | 97.5 | 133 | 0.73308 | 18 | 993003.4417 | 5958020.6501 | 58411.9672 | 1200 | 5.32 | 10.52 | 5 | 0 | E10 | 293 | 832.1 | 45.65 | 41.4659 | 3.2956 | 105.5867 | 0.3861 | 65.2493 | 391.496 | 2705.6193 |  |  | 5 | 5_base | 高 | 中高 | 高_中高 | 6
902 | ET | B | B | 6 | 97.5 | 133 | 0.73308 | 18 | 993003.4417 | 5958020.6501 | 58411.9672 | 1500 | 6.65 | 3.56 | 5 | 0 | Diesel | 293 | 837 | 50 | 43 | 0 | 119.885 | 0.30977 | 26.5395 | 159.2371 | 1141.199 |  |  | 5 | 5_base | 中低 | 低 | 中低_低 | 1
903 | ET | B | B | 6 | 97.5 | 133 | 0.73308 | 18 | 993003.4417 | 5958020.6501 | 58411.9672 | 1500 | 6.65 | 3.56 | 5 | 0 | E5 | 293 | 834.55 | 47.825 | 42.2352 | 1.6429 | 112.7568 | 0.31054 | 26.9531 | 161.7186 | 1138.3694 |  |  | 5 | 5_base | 中低 | 低 | 中低_低 | 3
904 | ET | B | B | 6 | 97.5 | 133 | 0.73308 | 18 | 993003.4417 | 5958020.6501 | 58411.9672 | 1500 | 6.65 | 3.56 | 5 | 0 | E10 | 293 | 832.1 | 45.65 | 41.4659 | 3.2956 | 105.5867 | 0.31131 | 27.3853 | 164.3116 | 1135.5537 |  |  | 5 | 5_base | 中低 | 低 | 中低_低 | 3
905 | ET | B | B | 6 | 97.5 | 133 | 0.73308 | 18 | 993003.4417 | 5958020.6501 | 58411.9672 | 1500 | 6.65 | 7.04 | 5 | 0 | Diesel | 293 | 837 | 50 | 43 | 0 | 119.885 | 0.37278 | 43.6116 | 261.6698 | 1875.3002 |  |  | 5 | 5_base | 中高 | 中高 | 中高_中高 | 5
906 | ET | B | B | 6 | 97.5 | 133 | 0.73308 | 18 | 993003.4417 | 5958020.6501 | 58411.9672 | 1500 | 6.65 | 7.04 | 5 | 0 | E5 | 293 | 834.55 | 47.825 | 42.2352 | 1.6429 | 112.7568 | 0.37509 | 44.1279 | 264.7676 | 1863.7512 |  |  | 5 | 5_base | 中高 | 中高 | 中高_中高 | 4
907 | ET | B | B | 6 | 97.5 | 133 | 0.73308 | 18 | 993003.4417 | 5958020.6501 | 58411.9672 | 1500 | 6.65 | 7.04 | 5 | 0 | E10 | 293 | 832.1 | 45.65 | 41.4659 | 3.2956 | 105.5867 | 0.37615 | 44.82 | 268.9199 | 1858.4991 |  |  | 5 | 5_base | 中高 | 中高 | 中高_中高 | 3
908 | ET | B | B | 6 | 97.5 | 133 | 0.73308 | 18 | 993003.4417 | 5958020.6501 | 58411.9672 | 1500 | 6.65 | 10.52 | 5 | 0 | Diesel | 293 | 837 | 50 | 43 | 0 | 119.885 | 0.38078 | 63.8005 | 382.8028 | 2743.4204 |  |  | 5 | 5_base | 高 | 中高 | 高_中高 | 6
909 | ET | B | B | 6 | 97.5 | 133 | 0.73308 | 18 | 993003.4417 | 5958020.6501 | 58411.9672 | 1500 | 6.65 | 10.52 | 5 | 0 | E5 | 293 | 834.55 | 47.825 | 42.2352 | 1.6429 | 112.7568 | 0.38502 | 64.2405 | 385.4429 | 2713.2087 |  |  | 5 | 5_base | 高 | 中高 | 高_中高 | 5
910 | ET | B | B | 6 | 97.5 | 133 | 0.73308 | 18 | 993003.4417 | 5958020.6501 | 58411.9672 | 1500 | 6.65 | 10.52 | 5 | 0 | E10 | 293 | 832.1 | 45.65 | 41.4659 | 3.2956 | 105.5867 | 0.38839 | 64.8646 | 389.1877 | 2689.6666 |  |  | 5 | 5_base | 高 | 中高 | 高_中高 | 1
532 | NA | B | B | 1 | 86 | 72 | 1.1944 | 19 | 418233.9468 | 418233.9468 | 23235.2193 | 3600 | 8.64 | 1.2567 | 14 | 0 | 柴油 | 293 | 829 | 55 | 42.6 | 0 | 101.5627 | 0.18133 | 6.804 | 6.804 | 289.8498 |  |  | 2 | 2_base | 低 | 低 | 低_低 | 3
533 | NA | B | B | 1 | 86 | 72 | 1.1944 | 19 | 418233.9468 | 418233.9468 | 23235.2193 | 3600 | 8.64 | 2.5134 | 14 | 0 | 柴油 | 293 | 829 | 55 | 42.6 | 0 | 101.5627 | 0.26568 | 9.2876 | 9.2876 | 395.6524 |  |  | 2 | 2_base | 低 | 低 | 低_低 | 3
534 | NA | B | B | 1 | 86 | 72 | 1.1944 | 19 | 418233.9468 | 418233.9468 | 23235.2193 | 3600 | 8.64 | 3.767 | 14 | 0 | 柴油 | 293 | 829 | 55 | 42.6 | 0 | 101.5627 | 0.2877 | 12.8549 | 12.8549 | 547.6178 |  |  | 2 | 2_base | 中低 | 低 | 中低_低 | 5
535 | NA | B | B | 1 | 86 | 72 | 1.1944 | 19 | 418233.9468 | 418233.9468 | 23235.2193 | 3600 | 8.64 | 5.0237 | 14 | 0 | 柴油 | 293 | 829 | 55 | 42.6 | 0 | 101.5627 | 0.29845 | 16.5258 | 16.5258 | 703.9977 |  |  | 2 | 2_base | 中低 | 低 | 中低_低 | 3
670 | NA | B | B | 1 | 82 | 66 | 1.2424 | 20.3 | 348547.1385 | 348547.1385 | 18059.4372 | 1500 | 3.3 | 0.9002 | 20 | 0 | Diesel | 293 | 831.5 | 58.8 | 43.2 | 0 | 106.0781 | 0.12245 | 5.9314 | 5.9314 | 256.2363 |  |  | 2 | 2_base | 低 | 低 | 低_低 | 3
671 | NA | B | B | 1 | 82 | 66 | 1.2424 | 20.3 | 348547.1385 | 348547.1385 | 18059.4372 | 1500 | 3.3 | 0.9002 | 20 | 0 | B10 | 293 | 829.3 | 55.6 | 41.7 | 2.2 | 94.1703 | 0.11794 | 6.3797 | 6.3797 | 266.0347 |  |  | 2 | 2_base | 低 | 低 | 低_低 | 4
672 | NA | B | B | 1 | 82 | 66 | 1.2424 | 20.3 | 348547.1385 | 348547.1385 | 18059.4372 | 1500 | 3.3 | 0.9002 | 20 | 0 | E10 | 293 | 827 | 53.4 | 41.2 | 3.5 | 92.3603 | 0.11295 | 6.7424 | 6.7424 | 277.7878 |  |  | 2 | 2_base | 低 | 低 | 低_低 | 1
673 | NA | B | B | 1 | 82 | 66 | 1.2424 | 20.3 | 348547.1385 | 348547.1385 | 18059.4372 | 1500 | 3.3 | 0.9002 | 20 | 0 | M10 | 293 | 827.4 | 52.1 | 40.4 | 5 | 91.7803 | 0.11295 | 6.8759 | 6.8759 | 277.7878 |  |  | 2 | 2_base | 低 | 低 | 低_低 | 2
674 | NA | B | B | 1 | 82 | 66 | 1.2424 | 20.3 | 348547.1385 | 348547.1385 | 18059.4372 | 1500 | 3.3 | 1.8004 | 20 | 0 | Diesel | 293 | 831.5 | 58.8 | 43.2 | 0 | 106.0781 | 0.22023 | 6.5958 | 6.5958 | 284.9397 |  |  | 2 | 2_base | 低 | 低 | 低_低 | 6
675 | NA | B | B | 1 | 82 | 66 | 1.2424 | 20.3 | 348547.1385 | 348547.1385 | 18059.4372 | 1500 | 3.3 | 1.8004 | 20 | 0 | B10 | 293 | 829.3 | 55.6 | 41.7 | 2.2 | 94.1703 | 0.21497 | 7.0003 | 7.0003 | 291.9118 |  |  | 2 | 2_base | 低 | 低 | 低_低 | 4
676 | NA | B | B | 1 | 82 | 66 | 1.2424 | 20.3 | 348547.1385 | 348547.1385 | 18059.4372 | 1500 | 3.3 | 1.8004 | 20 | 0 | E10 | 293 | 827 | 53.4 | 41.2 | 3.5 | 92.3603 | 0.20914 | 7.2827 | 7.2827 | 300.0491 |  |  | 2 | 2_base | 低 | 低 | 低_低 | 6
677 | NA | B | B | 1 | 82 | 66 | 1.2424 | 20.3 | 348547.1385 | 348547.1385 | 18059.4372 | 1500 | 3.3 | 1.8004 | 20 | 0 | M10 | 293 | 827.4 | 52.1 | 40.4 | 5 | 91.7803 | 0.18883 | 8.2258 | 8.2258 | 332.3215 |  |  | 2 | 2_base | 低 | 低 | 低_低 | 1
678 | NA | B | B | 1 | 82 | 66 | 1.2424 | 20.3 | 348547.1385 | 348547.1385 | 18059.4372 | 1500 | 3.3 | 2.7006 | 20 | 0 | Diesel | 293 | 831.5 | 58.8 | 43.2 | 0 | 106.0781 | 0.27204 | 8.0095 | 8.0095 | 346.0094 |  |  | 2 | 2_base | 低 | 低 | 低_低 | 4
679 | NA | B | B | 1 | 82 | 66 | 1.2424 | 20.3 | 348547.1385 | 348547.1385 | 18059.4372 | 1500 | 3.3 | 2.7006 | 20 | 0 | B10 | 293 | 829.3 | 55.6 | 41.7 | 2.2 | 94.1703 | 0.26151 | 8.6317 | 8.6317 | 359.9419 |  |  | 2 | 2_base | 低 | 低 | 低_低 | 2
680 | NA | B | B | 1 | 82 | 66 | 1.2424 | 20.3 | 348547.1385 | 348547.1385 | 18059.4372 | 1500 | 3.3 | 2.7006 | 20 | 0 | E10 | 293 | 827 | 53.4 | 41.2 | 3.5 | 92.3603 | 0.2522 | 9.059 | 9.059 | 373.2292 |  |  | 2 | 2_base | 低 | 低 | 低_低 | 2
681 | NA | B | B | 1 | 82 | 66 | 1.2424 | 20.3 | 348547.1385 | 348547.1385 | 18059.4372 | 1500 | 3.3 | 2.7006 | 20 | 0 | M10 | 293 | 827.4 | 52.1 | 40.4 | 5 | 91.7803 | 0.24458 | 9.5262 | 9.5262 | 384.8573 |  |  | 2 | 2_base | 低 | 低 | 低_低 | 5
682 | NA | B | B | 1 | 82 | 66 | 1.2424 | 20.3 | 348547.1385 | 348547.1385 | 18059.4372 | 1500 | 3.3 | 3.6008 | 20 | 0 | Diesel | 293 | 831.5 | 58.8 | 43.2 | 0 | 106.0781 | 0.24299 | 11.956 | 11.956 | 516.5009 |  |  | 2 | 2_base | 中低 | 低 | 中低_低 | 5
683 | NA | B | B | 1 | 82 | 66 | 1.2424 | 20.3 | 348547.1385 | 348547.1385 | 18059.4372 | 1500 | 3.3 | 3.6008 | 20 | 0 | B10 | 293 | 829.3 | 55.6 | 41.7 | 2.2 | 94.1703 | 0.23321 | 12.9055 | 12.9055 | 538.1611 |  |  | 2 | 2_base | 中低 | 低 | 中低_低 | 6
684 | NA | B | B | 1 | 82 | 66 | 1.2424 | 20.3 | 348547.1385 | 348547.1385 | 18059.4372 | 1500 | 3.3 | 3.6008 | 20 | 0 | E10 | 293 | 827 | 53.4 | 41.2 | 3.5 | 92.3603 | 0.23819 | 12.7891 | 12.7891 | 526.9094 |  |  | 2 | 2_base | 中低 | 低 | 中低_低 | 4
685 | NA | B | B | 1 | 82 | 66 | 1.2424 | 20.3 | 348547.1385 | 348547.1385 | 18059.4372 | 1500 | 3.3 | 3.6008 | 20 | 0 | M10 | 293 | 827.4 | 52.1 | 40.4 | 5 | 91.7803 | 0.22606 | 13.7421 | 13.7421 | 555.1824 |  |  | 2 | 2_base | 中低 | 低 | 中低_低 | 2
768 | NA | B | B | 1 | 82 | 66 | 1.2424 | 20.3 | 348547.1385 | 348547.1385 | 18059.4372 | 2000 | 4.4 | 0.9002 | 20 | 0 | DF | 288 | 831.5 | 58.8 | 43.2 | 0 | 95.5394 | 0.12111 | 5.997 | 5.997 | 259.0714 |  |  | 2 | 2_base | 低 | 低 | 低_低 | 6
769 | NA | B | B | 1 | 82 | 66 | 1.2424 | 20.3 | 348547.1385 | 348547.1385 | 18059.4372 | 2000 | 4.4 | 1.8004 | 20 | 0 | DF | 288 | 831.5 | 58.8 | 43.2 | 0 | 95.5394 | 0.21963 | 6.6138 | 6.6138 | 285.7181 |  |  | 2 | 2_base | 低 | 低 | 低_低 | 2
770 | NA | B | B | 1 | 82 | 66 | 1.2424 | 20.3 | 348547.1385 | 348547.1385 | 18059.4372 | 2000 | 4.4 | 2.7006 | 20 | 0 | DF | 288 | 831.5 | 58.8 | 43.2 | 0 | 95.5394 | 0.2643 | 8.244 | 8.244 | 356.1423 |  |  | 2 | 2_base | 低 | 低 | 低_低 | 3
771 | NA | B | B | 1 | 82 | 66 | 1.2424 | 20.3 | 348547.1385 | 348547.1385 | 18059.4372 | 2000 | 4.4 | 3.6008 | 20 | 0 | DF | 288 | 831.5 | 58.8 | 43.2 | 0 | 95.5394 | 0.24937 | 11.6501 | 11.6501 | 503.2865 |  |  | 2 | 2_base | 中低 | 低 | 中低_低 | 6
800 | NA | B | B | 1 | 80.26 | 88.9 | 0.90281 | 19.8 | 449769.4499 | 449769.4499 | 23923.9069 | 2000 | 5.9267 | 1.4 | 29 | 0 | Diesel | 293 | 837 | 50 | 43 | 0 | 119.885 | 0.17897 | 8.1822 | 8.1822 | 351.834 |  |  | 2 | 2_base | 低 | 低 | 低_低 | 4
801 | NA | B | B | 1 | 80.26 | 88.9 | 0.90281 | 19.8 | 449769.4499 | 449769.4499 | 23923.9069 | 2000 | 5.9267 | 1.4 | 29 | 0 | DEE8 | 293 | 827.08 | 56 | 42.3724 | 1.4897 | 110.1619 | 0.17935 | 8.2858 | 8.2858 | 351.0885 |  |  | 2 | 2_base | 低 | 低 | 低_低 | 1
802 | NA | B | B | 1 | 80.26 | 88.9 | 0.90281 | 19.8 | 449769.4499 | 449769.4499 | 23923.9069 | 2000 | 5.9267 | 1.4 | 29 | 0 | DEE16 | 293 | 817.16 | 62 | 41.7296 | 3.0155 | 100.2027 | 0.18002 | 8.3821 | 8.3821 | 349.7818 |  |  | 2 | 2_base | 低 | 低 | 低_低 | 5
803 | NA | B | B | 1 | 80.26 | 88.9 | 0.90281 | 19.8 | 449769.4499 | 449769.4499 | 23923.9069 | 2000 | 5.9267 | 1.4 | 29 | 0 | DEE24 | 293 | 807.24 | 68 | 41.071 | 4.5788 | 89.9988 | 0.17897 | 8.5665 | 8.5665 | 351.834 |  |  | 2 | 2_base | 低 | 低 | 低_低 | 1
804 | NA | B | B | 1 | 80.26 | 88.9 | 0.90281 | 19.8 | 449769.4499 | 449769.4499 | 23923.9069 | 2000 | 5.9267 | 2.57 | 29 | 0 | Diesel | 293 | 837 | 50 | 43 | 0 | 119.885 | 0.24659 | 10.9013 | 10.9013 | 468.7568 |  |  | 2 | 2_base | 低 | 低 | 低_低 | 2
805 | NA | B | B | 1 | 80.26 | 88.9 | 0.90281 | 19.8 | 449769.4499 | 449769.4499 | 23923.9069 | 2000 | 5.9267 | 2.57 | 29 | 0 | DEE8 | 293 | 827.08 | 56 | 42.3724 | 1.4897 | 110.1619 | 0.24726 | 11.0328 | 11.0328 | 467.4866 |  |  | 2 | 2_base | 低 | 低 | 低_低 | 1
806 | NA | B | B | 1 | 80.26 | 88.9 | 0.90281 | 19.8 | 449769.4499 | 449769.4499 | 23923.9069 | 2000 | 5.9267 | 2.57 | 29 | 0 | DEE16 | 293 | 817.16 | 62 | 41.7296 | 3.0155 | 100.2027 | 0.24726 | 11.2028 | 11.2028 | 467.4866 |  |  | 2 | 2_base | 低 | 低 | 低_低 | 5
807 | NA | B | B | 1 | 80.26 | 88.9 | 0.90281 | 19.8 | 449769.4499 | 449769.4499 | 23923.9069 | 2000 | 5.9267 | 2.57 | 29 | 0 | DEE24 | 293 | 807.24 | 68 | 41.071 | 4.5788 | 89.9988 | 0.24659 | 11.4133 | 11.4133 | 468.7568 |  |  | 2 | 2_base | 低 | 低 | 低_低 | 4
808 | NA | B | B | 1 | 80.26 | 88.9 | 0.90281 | 19.8 | 449769.4499 | 449769.4499 | 23923.9069 | 2000 | 5.9267 | 5.37 | 29 | 0 | Diesel | 293 | 837 | 50 | 43 | 0 | 119.885 | 0.31948 | 17.5813 | 17.5813 | 755.9979 |  |  | 2 | 2_base | 中高 | 中低 | 中高_中低 | 5
809 | NA | B | B | 1 | 80.26 | 88.9 | 0.90281 | 19.8 | 449769.4499 | 449769.4499 | 23923.9069 | 2000 | 5.9267 | 5.37 | 29 | 0 | DEE8 | 293 | 827.08 | 56 | 42.3724 | 1.4897 | 110.1619 | 0.31833 | 17.9062 | 17.9062 | 758.729 |  |  | 2 | 2_base | 中高 | 中低 | 中高_中低 | 2
810 | NA | B | B | 1 | 80.26 | 88.9 | 0.90281 | 19.8 | 449769.4499 | 449769.4499 | 23923.9069 | 2000 | 5.9267 | 5.37 | 29 | 0 | DEE16 | 293 | 817.16 | 62 | 41.7296 | 3.0155 | 100.2027 | 0.31794 | 18.2043 | 18.2043 | 759.6597 |  |  | 2 | 2_base | 中高 | 中低 | 中高_中低 | 2
811 | NA | B | B | 1 | 80.26 | 88.9 | 0.90281 | 19.8 | 449769.4499 | 449769.4499 | 23923.9069 | 2000 | 5.9267 | 5.37 | 29 | 0 | DEE24 | 293 | 807.24 | 68 | 41.071 | 4.5788 | 89.9988 | 0.31641 | 18.5857 | 18.5857 | 763.333 |  |  | 2 | 2_base | 中高 | 中低 | 中高_中低 | 4
816 | NA | B | B | 1 | 82 | 66 | 1.2424 | 20.3 | 348547.1385 | 348547.1385 | 18059.4372 | 2400 | 5.28 | 1.0802 | 20 | 0 | DF | 288 | 825 | 54.12 | 45.6 | 0 | 82.5428 | 0.14859 | 5.5568 | 5.5568 | 253.391 |  |  | 2 | 2_base | 低 | 低 | 低_低 | 1
817 | NA | B | B | 1 | 82 | 66 | 1.2424 | 20.3 | 348547.1385 | 348547.1385 | 18059.4372 | 2400 | 5.28 | 2.1605 | 20 | 0 | DF | 288 | 825 | 54.12 | 45.6 | 0 | 82.5428 | 0.22631 | 7.297 | 7.297 | 332.7415 |  |  | 2 | 2_base | 低 | 低 | 低_低 | 5
818 | NA | B | B | 1 | 82 | 66 | 1.2424 | 20.3 | 348547.1385 | 348547.1385 | 18059.4372 | 2400 | 5.28 | 3.2407 | 20 | 0 | DF | 288 | 825 | 54.12 | 45.6 | 0 | 82.5428 | 0.30244 | 8.1903 | 8.1903 | 373.476 |  |  | 2 | 2_base | 低 | 低 | 低_低 | 6
819 | NA | B | B | 1 | 82 | 66 | 1.2424 | 20.3 | 348547.1385 | 348547.1385 | 18059.4372 | 2400 | 5.28 | 4.3209 | 20 | 0 | DF | 288 | 825 | 54.12 | 45.6 | 0 | 82.5428 | 0.28614 | 11.5424 | 11.5424 | 526.3348 |  |  | 2 | 2_base | 中低 | 低 | 中低_低 | 1
820 | NA | B | B | 1 | 80.26 | 88.9 | 0.90281 | 19.8 | 449769.4499 | 449769.4499 | 23923.9069 | 2000 | 5.9267 | 1.4 | 29 | 0 | Diesel | 293 | 837 | 50 | 43 | 0 | 119.885 | 0.18057 | 8.1097 | 8.1097 | 348.7164 |  |  | 2 | 2_base | 低 | 低 | 低_低 | 1
821 | NA | B | B | 1 | 80.26 | 88.9 | 0.90281 | 19.8 | 449769.4499 | 449769.4499 | 23923.9069 | 2000 | 5.9267 | 1.4 | 29 | 0 | E5 | 293 | 834.55 | 47.825 | 42.2352 | 1.642 | 112.7568 | 0.18253 | 8.1679 | 8.1679 | 344.9719 |  |  | 2 | 2_base | 低 | 低 | 低_低 | 6
822 | NA | B | B | 1 | 80.26 | 88.9 | 0.90281 | 19.8 | 449769.4499 | 449769.4499 | 23923.9069 | 2000 | 5.9267 | 1.4 | 29 | 0 | E10 | 293 | 832.1 | 45.65 | 41.4659 | 3.2937 | 105.5867 | 0.1841 | 8.2485 | 8.2485 | 342.03 |  |  | 2 | 2_base | 低 | 低 | 低_低 | 4
823 | NA | B | B | 1 | 80.26 | 88.9 | 0.90281 | 19.8 | 449769.4499 | 449769.4499 | 23923.9069 | 2000 | 5.9267 | 1.4 | 29 | 0 | E15 | 293 | 829.65 | 43.475 | 40.692 | 4.9551 | 98.3742 | 0.18567 | 8.3343 | 8.3343 | 339.1378 |  |  | 2 | 2_base | 低 | 低 | 低_低 | 5
824 | NA | B | B | 1 | 80.26 | 88.9 | 0.90281 | 19.8 | 449769.4499 | 449769.4499 | 23923.9069 | 2000 | 5.9267 | 2.57 | 29 | 0 | Diesel | 293 | 837 | 50 | 43 | 0 | 119.885 | 0.24873 | 10.8075 | 10.8075 | 464.7238 |  |  | 2 | 2_base | 低 | 低 | 低_低 | 2
825 | NA | B | B | 1 | 80.26 | 88.9 | 0.90281 | 19.8 | 449769.4499 | 449769.4499 | 23923.9069 | 2000 | 5.9267 | 2.57 | 29 | 0 | E5 | 293 | 834.55 | 47.825 | 42.2352 | 1.642 | 112.7568 | 0.25295 | 10.8197 | 10.8197 | 456.9707 |  |  | 2 | 2_base | 低 | 低 | 低_低 | 4
826 | NA | B | B | 1 | 80.26 | 88.9 | 0.90281 | 19.8 | 449769.4499 | 449769.4499 | 23923.9069 | 2000 | 5.9267 | 2.57 | 29 | 0 | E10 | 293 | 832.1 | 45.65 | 41.4659 | 3.2937 | 105.5867 | 0.2557 | 10.9019 | 10.9019 | 452.0561 |  |  | 2 | 2_base | 低 | 低 | 低_低 | 3
827 | NA | B | B | 1 | 80.26 | 88.9 | 0.90281 | 19.8 | 449769.4499 | 449769.4499 | 23923.9069 | 2000 | 5.9267 | 2.57 | 29 | 0 | E15 | 293 | 829.65 | 43.475 | 40.692 | 4.9551 | 98.3742 | 0.26071 | 10.8957 | 10.8957 | 443.3691 |  |  | 2 | 2_base | 低 | 低 | 低_低 | 3
828 | NA | B | B | 1 | 80.26 | 88.9 | 0.90281 | 19.8 | 449769.4499 | 449769.4499 | 23923.9069 | 2000 | 5.9267 | 5.37 | 29 | 0 | Diesel | 293 | 837 | 50 | 43 | 0 | 119.885 | 0.32337 | 17.3698 | 17.3698 | 746.9035 |  |  | 2 | 2_base | 中高 | 中低 | 中高_中低 | 3
829 | NA | B | B | 1 | 80.26 | 88.9 | 0.90281 | 19.8 | 449769.4499 | 449769.4499 | 23923.9069 | 2000 | 5.9267 | 5.37 | 29 | 0 | E5 | 293 | 834.55 | 47.825 | 42.2352 | 1.642 | 112.7568 | 0.32495 | 17.5984 | 17.5984 | 743.2719 |  |  | 2 | 2_base | 中高 | 中低 | 中高_中低 | 6
830 | NA | B | B | 1 | 80.26 | 88.9 | 0.90281 | 19.8 | 449769.4499 | 449769.4499 | 23923.9069 | 2000 | 5.9267 | 5.37 | 29 | 0 | E10 | 293 | 832.1 | 45.65 | 41.4659 | 3.2937 | 105.5867 | 0.32652 | 17.8387 | 17.8387 | 739.698 |  |  | 2 | 2_base | 中高 | 中低 | 中高_中低 | 1
831 | NA | B | B | 1 | 80.26 | 88.9 | 0.90281 | 19.8 | 449769.4499 | 449769.4499 | 23923.9069 | 2000 | 5.9267 | 5.37 | 29 | 0 | E15 | 293 | 829.65 | 43.475 | 40.692 | 4.9551 | 98.3742 | 0.32838 | 18.075 | 18.075 | 735.5082 |  |  | 2 | 2_base | 中高 | 中低 | 中高_中低 | 1
949 | NA | I | I | 1 | 75 | 84.5 | 0.88757 | 17.8 | 373309.5645 | 373309.5645 | 22220.8074 | 1200 | 3.38 | 2.6977 | 30 | 0 | B05 | 288 | 819.8991 | 40.4894 | 33.9003 | 7.3244 | 56.8639 | 0.29845 | 9.9538 | 9.9538 | 337.4366 |  |  | 2 | 2_base | 低 | 低 | 低_低 | 2
950 | NA | I | I | 1 | 75 | 84.5 | 0.88757 | 17.8 | 373309.5645 | 373309.5645 | 22220.8074 | 1200 | 3.38 | 3.0839 | 25 | 0 | B05 | 288 | 819.8991 | 40.4894 | 33.9003 | 7.3244 | 56.8639 | 0.34174 | 9.9375 | 9.9375 | 336.8838 |  |  | 2 | 2_base | 低 | 中低 | 低_中低 | 3
951 | NA | I | I | 1 | 75 | 84.5 | 0.88757 | 17.8 | 373309.5645 | 373309.5645 | 22220.8074 | 1200 | 3.38 | 3.2329 | 20 | 0 | B05 | 288 | 819.8991 | 40.4894 | 33.9003 | 7.3244 | 56.8639 | 0.35781 | 9.9497 | 9.9497 | 337.2977 |  |  | 2 | 2_base | 低 | 中低 | 低_中低 | 6
952 | NA | I | I | 1 | 75 | 84.5 | 0.88757 | 17.8 | 373309.5645 | 373309.5645 | 22220.8074 | 1200 | 3.38 | 3.5986 | 15 | 0 | B05 | 288 | 819.8991 | 40.4894 | 33.9003 | 7.3244 | 56.8639 | 0.39671 | 9.9891 | 9.9891 | 338.6331 |  |  | 2 | 2_base | 中低 | 中高 | 中低_中高 | 4
953 | NA | I | I | 1 | 75 | 84.5 | 0.88757 | 17.8 | 373309.5645 | 373309.5645 | 22220.8074 | 1200 | 3.38 | 4.0434 | 10 | 0 | B05 | 288 | 819.8991 | 40.4894 | 33.9003 | 7.3244 | 56.8639 | 0.44681 | 9.9651 | 9.9651 | 337.8209 |  |  | 2 | 2_base | 中低 | 高 | 中低_高 | 1
954 | NA | I | I | 1 | 75 | 84.5 | 0.88757 | 17.8 | 373309.5645 | 373309.5645 | 22220.8074 | 1200 | 3.38 | 4.1954 | 5 | 0 | B05 | 288 | 819.8991 | 40.4894 | 33.9003 | 7.3244 | 56.8639 | 0.46651 | 9.9033 | 9.9033 | 335.7238 |  |  | 2 | 2_base | 中低 | 高 | 中低_高 | 3
955 | NA | I | I | 1 | 75 | 84.5 | 0.88757 | 17.8 | 373309.5645 | 373309.5645 | 22220.8074 | 1200 | 3.38 | 2.5996 | 30 | 0 | B10 | 288 | 823.4958 | 41.7585 | 33.1634 | 7.8875 | 53.0475 | 0.29357 | 9.9682 | 9.9682 | 330.5805 |  |  | 2 | 2_base | 低 | 低 | 低_低 | 3
956 | NA | I | I | 1 | 75 | 84.5 | 0.88757 | 17.8 | 373309.5645 | 373309.5645 | 22220.8074 | 1200 | 3.38 | 2.9965 | 25 | 0 | B10 | 288 | 823.4958 | 41.7585 | 33.1634 | 7.8875 | 53.0475 | 0.33859 | 9.962 | 9.962 | 330.3722 |  |  | 2 | 2_base | 低 | 中低 | 低_中低 | 4
957 | NA | I | I | 1 | 75 | 84.5 | 0.88757 | 17.8 | 373309.5645 | 373309.5645 | 22220.8074 | 1200 | 3.38 | 3.2268 | 20 | 0 | B10 | 288 | 823.4958 | 41.7585 | 33.1634 | 7.8875 | 53.0475 | 0.36464 | 9.9615 | 9.9615 | 330.3577 |  |  | 2 | 2_base | 低 | 中低 | 低_中低 | 1
958 | NA | I | I | 1 | 75 | 84.5 | 0.88757 | 17.8 | 373309.5645 | 373309.5645 | 22220.8074 | 1200 | 3.38 | 3.5112 | 15 | 0 | B10 | 288 | 823.4958 | 41.7585 | 33.1634 | 7.8875 | 53.0475 | 0.39634 | 9.9723 | 9.9723 | 330.7147 |  |  | 2 | 2_base | 中低 | 中高 | 中低_中高 | 2
959 | NA | I | I | 1 | 75 | 84.5 | 0.88757 | 17.8 | 373309.5645 | 373309.5645 | 22220.8074 | 1200 | 3.38 | 3.8715 | 10 | 0 | B10 | 288 | 823.4958 | 41.7585 | 33.1634 | 7.8875 | 53.0475 | 0.43695 | 9.9739 | 9.9739 | 330.7673 |  |  | 2 | 2_base | 中低 | 高 | 中低_高 | 5
960 | NA | I | I | 1 | 75 | 84.5 | 0.88757 | 17.8 | 373309.5645 | 373309.5645 | 22220.8074 | 1200 | 3.38 | 4.0548 | 5 | 0 | B10 | 288 | 823.4958 | 41.7585 | 33.1634 | 7.8875 | 53.0475 | 0.45727 | 9.9817 | 9.9817 | 331.0278 |  |  | 2 | 2_base | 中低 | 高 | 中低_高 | 6
961 | NA | I | I | 1 | 75 | 84.5 | 0.88757 | 17.8 | 373309.5645 | 373309.5645 | 22220.8074 | 1200 | 3.38 | 2.3267 | 30 | 0 | B20 | 288 | 829.6853 | 42.5226 | 32.8588 | 9.0018 | 45.4949 | 0.26515 | 9.9695 | 9.9695 | 327.5848 |  |  | 2 | 2_base | 低 | 低 | 低_低 | 5
962 | NA | I | I | 1 | 75 | 84.5 | 0.88757 | 17.8 | 373309.5645 | 373309.5645 | 22220.8074 | 1200 | 3.38 | 2.7121 | 25 | 0 | B20 | 288 | 829.6853 | 42.5226 | 32.8588 | 9.0018 | 45.4949 | 0.3091 | 9.9686 | 9.9686 | 327.5559 |  |  | 2 | 2_base | 低 | 低 | 低_低 | 6
963 | NA | I | I | 1 | 75 | 84.5 | 0.88757 | 17.8 | 373309.5645 | 373309.5645 | 22220.8074 | 1200 | 3.38 | 3.0132 | 20 | 0 | B20 | 288 | 829.6853 | 42.5226 | 32.8588 | 9.0018 | 45.4949 | 0.34349 | 9.9662 | 9.9662 | 327.4784 |  |  | 2 | 2_base | 低 | 中低 | 低_中低 | 5
964 | NA | I | I | 1 | 75 | 84.5 | 0.88757 | 17.8 | 373309.5645 | 373309.5645 | 22220.8074 | 1200 | 3.38 | 3.3226 | 15 | 0 | B20 | 288 | 829.6853 | 42.5226 | 32.8588 | 9.0018 | 45.4949 | 0.37917 | 9.9555 | 9.9555 | 327.1245 |  |  | 2 | 2_base | 中低 | 中高 | 中低_中高 | 3
965 | NA | I | I | 1 | 75 | 84.5 | 0.88757 | 17.8 | 373309.5645 | 373309.5645 | 22220.8074 | 1200 | 3.38 | 3.7674 | 10 | 0 | B20 | 288 | 829.6853 | 42.5226 | 32.8588 | 9.0018 | 45.4949 | 0.43025 | 9.9479 | 9.9479 | 326.8767 |  |  | 2 | 2_base | 中低 | 高 | 中低_高 | 2
966 | NA | I | I | 1 | 75 | 84.5 | 0.88757 | 17.8 | 373309.5645 | 373309.5645 | 22220.8074 | 1200 | 3.38 | 3.9559 | 5 | 0 | B20 | 288 | 829.6853 | 42.5226 | 32.8588 | 9.0018 | 45.4949 | 0.45093 | 9.9667 | 9.9667 | 327.4946 |  |  | 2 | 2_base | 中低 | 高 | 中低_高 | 4